## Data
Header Information | measured depth (ft) | inclination (°) | azimuth (°) | true vertical depth (ft) | northing +N/-S (ft) | easting +E/-W (ft)
Operator Name | 0 | 0 | 0 | 0 | 0 | 0
Bill Barrett Corporation | 965 | 0.2 | 97.3 | 965 | -0.21 | 1.67
Operator Number | 1057 | 0.2 | 106.4 | 1057 | -0.28 | 1.98
10071 | 1149 | 0.2 | 113.5 | 1149 | -0.39 | 2.29
Well Name and Number | 1241 | 0.2 | 126.4 | 1241 | -0.55 | 2.56
Dutch Lake 16-24H | 1423 | 0.3 | 170.5 | 1423 | -1.21 | 2.9
API Number (if available) | 1552 | 0.3 | 12 | 1551.99 | -1.21 | 3.02
05-123-33411-01 | 1647 | 0.8 | 0.1 | 1646.99 | -0.3 | 3.07
Location: QQ SEC TWP RGE | 1744 | 3.3 | 11.5 | 1743.92 | 3.11 | 3.63
NWNW 24 6N 62W | 1840 | 3.5 | 11.4 | 1839.75 | 8.69 | 4.76
Citing Type: Planned or Actual | 1934 | 5.4 | 16.9 | 1933.47 | 15.74 | 6.62
Actual | 2029 | 7.4 | 13.9 | 2027.87 | 25.95 | 9.39
Deviation Indicator | 2124 | 9.8 | 17.8 | 2121.8 | 39.59 | 13.33
Horizontal | 2220 | 9.9 | 11.3 | 2216.39 | 55.46 | 17.44
North Reference | 2317 | 9.5 | 10.1 | 2312 | 71.52 | 20.48
True | 2412 | 10.5 | 15.3 | 2405.56 | 87.59 | 24.14
Grid Type | 2509 | 10.2 | 13.6 | 2500.97 | 104.46 | 28.49
#VALUE! | 2604 | 10.1 | 12 | 2594.49 | 120.79 | 32.2
| 2700 | 11.1 | 16.2 | 2688.85 | 137.89 | 36.53
| 2796 | 10.8 | 16 | 2783.1 | 155.41 | 41.59
| 2891 | 10.8 | 13.8 | 2876.42 | 172.61 | 46.16
| 2986 | 9.5 | 14.8 | 2969.93 | 188.84 | 50.29
| 3083 | 9.4 | 14.7 | 3065.61 | 204.24 | 54.34
| 3179 | 8.7 | 14.1 | 3160.42 | 218.86 | 58.1
| 3275 | 8.8 | 13.6 | 3255.3 | 233.04 | 61.6
| 3369 | 9.8 | 17.7 | 3348.06 | 247.65 | 65.72
| 3464 | 10.2 | 18.1 | 3441.62 | 263.35 | 70.79
| 3560 | 11.6 | 17.6 | 3535.89 | 280.63 | 76.35
| 3656 | 12.1 | 15.5 | 3629.84 | 299.53 | 81.96
| 3752 | 12 | 13.2 | 3723.73 | 318.94 | 86.93
| 3847 | 10.9 | 10.5 | 3816.84 | 337.39 | 90.82
| 3942 | 9.7 | 17.2 | 3910.31 | 353.86 | 94.82
| 4038 | 8.4 | 16 | 4005.11 | 368.33 | 99.15
| 4133 | 7.2 | 15.2 | 4099.23 | 380.75 | 102.62
| 4229 | 6.9 | 17.27 | 4194.5 | 392.06 | 105.91
| 4325 | 6.6 | 15.1 | 4289.84 | 402.89 | 109.06
| 4420 | 6.8 | 14.4 | 4384.19 | 413.61 | 111.88
| 4516 | 6.4 | 14.2 | 4479.55 | 424.3 | 114.61
| 4611 | 6.2 | 14.6 | 4573.98 | 434.4 | 117.2
| 4707 | 6.1 | 12.6 | 4669.43 | 444.39 | 119.62
| 4804 | 5.8 | 19.2 | 4765.9 | 454.05 | 122.35
| 4900 | 5.2 | 24.1 | 4861.46 | 462.61 | 125.72
| 4996 | 4.8 | 16.8 | 4957.1 | 470.42 | 128.66
| 5091 | 4.2 | 7.8 | 5051.81 | 477.67 | 130.28
| 5187 | 2.9 | 0.9 | 5147.62 | 483.58 | 130.8
| 5282 | 1.4 | 355.7 | 5242.55 | 487.15 | 130.75
| 5378 | 1.3 | 352.7 | 5338.52 | 489.39 | 130.52
| 5473 | 0.9 | 8.4 | 5433.51 | 491.2 | 130.49
| 5569 | 1 | 359.7 | 5529.49 | 492.79 | 130.6
| 5665 | 1 | 341.1 | 5625.48 | 494.42 | 130.32
| 5696 | 1 | 341.8 | 5656.47 | 494.93 | 130.15
| 5728 | 1.8 | 186 | 5688.47 | 494.69 | 130.01
| 5760 | 5.7 | 179.6 | 5720.4 | 492.6 | 129.97
| 5792 | 9.5 | 178.6 | 5752.11 | 488.37 | 130.05
| 5824 | 13.4 | 181.4 | 5783.47 | 482.02 | 130.02
| 5855 | 16.4 | 183.4 | 5813.42 | 474.06 | 129.67
| 5888 | 18.7 | 182.7 | 5844.88 | 464.13 | 129.15
| 5920 | 21.7 | 181.3 | 5874.91 | 453.09 | 128.77
| 5952 | 25.3 | 180.5 | 5904.25 | 440.33 | 128.58
| 5984 | 28.2 | 180.7 | 5932.82 | 425.93 | 128.43
| 6015 | 31 | 181 | 5959.78 | 410.62 | 128.2
| 6047 | 33.9 | 180.9 | 5986.78 | 393.45 | 127.91
| 6079 | 36.7 | 181 | 6012.89 | 374.97 | 127.61
| 6111 | 38.8 | 181 | 6038.19 | 355.38 | 127.26
| 6143 | 41.2 | 181.3 | 6062.7 | 334.82 | 126.85
| 6175 | 43.6 | 180.6 | 6086.33 | 313.24 | 126.5
| 6207 | 44.4 | 180.8 | 6109.35 | 291.02 | 126.22
| 6239 | 45.8 | 180.2 | 6131.94 | 268.35 | 126.03
| 6270 | 48.3 | 179.3 | 6153.06 | 245.66 | 126.13
| 6302 | 50.6 | 178.8 | 6173.86 | 221.35 | 126.53
| 6334 | 50.9 | 178.3 | 6194.11 | 196.58 | 127.16
| 6366 | 53.5 | 178.8 | 6213.72 | 171.31 | 127.8
| 6398 | 57.6 | 180 | 6231.82 | 144.93 | 128.07
| 6430 | 60.3 | 180.6 | 6248.32 | 117.51 | 127.92
| 6462 | 62.9 | 180.9 | 6263.54 | 89.37 | 127.55
| 6493 | 67.2 | 181.3 | 6276.61 | 61.28 | 127.01
| 6526 | 72 | 181.4 | 6288.11 | 30.36 | 126.28
| 6558 | 76.8 | 181 | 6296.72 | -0.44 | 125.64
| 6589 | 81.7 | 181.2 | 6302.5 | -30.88 | 125.06
| 6621 | 86.6 | 181.1 | 6305.76 | -62.7 | 124.42
| 6731 | 91.9 | 179.7 | 6307.2 | -172.65 | 123.65
| 6746 | 90.3 | 179.6 | 6306.91 | -187.64 | 123.74
| 6763 | 89.8 | 179.7 | 6306.89 | -204.64 | 123.85
| 6794 | 89.7 | 180.1 | 6307.03 | -235.64 | 123.9
| 6826 | 91 | 180.2 | 6306.83 | -267.64 | 123.82
| 6858 | 93.6 | 180.2 | 6305.55 | -299.61 | 123.7
| 6890 | 94.1 | 180 | 6303.4 | -331.54 | 123.65
| 6922 | 92.7 | 180.3 | 6301.5 | -363.48 | 123.56
| 6954 | 90.5 | 181.6 | 6300.61 | -395.46 | 123.03
| 6985 | 90.5 | 182.2 | 6300.34 | -426.44 | 122.01
| 7018 | 90.7 | 182.5 | 6299.99 | -459.42 | 120.65
| 7050 | 90.9 | 182.6 | 6299.55 | -491.38 | 119.23
| 7082 | 92.3 | 182.2 | 6298.65 | -523.34 | 117.89
| 7114 | 93.3 | 182.2 | 6297.09 | -555.28 | 116.66
| 7146 | 93.6 | 182.6 | 6295.16 | -587.19 | 115.33
| 7178 | 93.3 | 182 | 6293.24 | -619.11 | 114.04
| 7211 | 93.1 | 181.6 | 6291.4 | -652.04 | 113.01
| 7242 | 93.4 | 182.1 | 6289.64 | -682.97 | 112.01
| 7275 | 93.4 | 180.7 | 6287.68 | -715.9 | 111.2
| 7306 | 93.4 | 181.1 | 6285.84 | -746.85 | 110.72
| 7338 | 92.5 | 180.6 | 6284.2 | -778.8 | 110.24
| 7369 | 91 | 180.3 | 6283.25 | -809.78 | 110
| 7400 | 89.4 | 180 | 6283.14 | -840.78 | 109.92
| 7432 | 89.8 | 180.1 | 6283.36 | -872.78 | 109.89
| 7464 | 90.4 | 179.6 | 6283.31 | -904.78 | 109.98
| 7496 | 91.3 | 179.7 | 6282.83 | -936.78 | 110.17
| 7528 | 92 | 179.5 | 6281.91 | -968.76 | 110.39
| 7560 | 93 | 179.3 | 6280.52 | -1000.73 | 110.73
| 7591 | 93.8 | 178.7 | 6278.68 | -1031.67 | 111.27
| 7624 | 93.3 | 178.5 | 6276.63 | -1064.6 | 112.07
| 7656 | 92.9 | 178.2 | 6274.9 | -1096.54 | 112.99
| 7688 | 91.8 | 179 | 6273.59 | -1128.5 | 113.78
| 7720 | 91.8 | 179.1 | 6272.59 | -1160.48 | 114.31
| 7752 | 92.8 | 178.5 | 6271.3 | -1192.45 | 114.98
| 7784 | 93.9 | 178.7 | 6269.43 | -1224.38 | 115.76
| 7816 | 93.7 | 178.1 | 6267.31 | -1256.3 | 116.65
| 7848 | 92.3 | 179.9 | 6265.64 | -1288.25 | 117.2
| 7879 | 91.1 | 180.1 | 6264.72 | -1319.23 | 117.2
| 7911 | 91.6 | 179.3 | 6263.96 | -1351.22 | 117.37
| 7943 | 91.3 | 179.1 | 6263.15 | -1383.21 | 117.82
| 7974 | 90.2 | 180.3 | 6262.75 | -1414.21 | 117.98
| 8006 | 88.3 | 181.4 | 6263.17 | -1446.2 | 117.51
| 8038 | 87.9 | 182.6 | 6264.23 | -1478.16 | 116.39
| 8070 | 88.6 | 182.3 | 6265.21 | -1510.11 | 115.02
| 8102 | 89.1 | 183.4 | 6265.85 | -1542.07 | 113.43
| 8133 | 87.8 | 185.5 | 6266.69 | -1572.96 | 111.03
| 8166 | 87.6 | 186.5 | 6268.01 | -1605.75 | 107.58
| 8197 | 88.5 | 186.9 | 6269.07 | -1636.52 | 103.97
| 8229 | 89.5 | 185 | 6269.62 | -1668.34 | 100.65
| 8260 | 91.4 | 183.4 | 6269.38 | -1699.26 | 98.38
| 8292 | 92.7 | 181.4 | 6268.24 | -1731.21 | 97.04
| 8324 | 92.3 | 181.2 | 6266.84 | -1763.17 | 96.32
| 8356 | 90.4 | 181.5 | 6266.09 | -1795.15 | 95.56
| 8388 | 88.7 | 182.8 | 6266.34 | -1827.12 | 94.36
| 8420 | 88.7 | 183.5 | 6267.06 | -1859.07 | 92.6
| 8451 | 89.6 | 183.6 | 6267.52 | -1890 | 90.68
| 8483 | 90.8 | 182.7 | 6267.41 | -1921.95 | 88.93
| 8515 | 90.8 | 182.7 | 6266.96 | -1953.92 | 87.42
| 8547 | 89.1 | 182.6 | 6266.99 | -1985.88 | 85.94
| 8579 | 88.1 | 182.3 | 6267.77 | -2017.84 | 84.57
| 8611 | 88.6 | 182.5 | 6268.7 | -2049.8 | 83.23
| 8643 | 89.7 | 182.3 | 6269.17 | -2081.77 | 81.89
| 8675 | 90.2 | 182.3 | 6269.2 | -2113.74 | 80.61
| 8708 | 89.1 | 182.4 | 6269.4 | -2146.71 | 79.26
| 8740 | 88.1 | 182.9 | 6270.18 | -2178.67 | 77.78
| 8772 | 87.9 | 182.2 | 6271.3 | -2210.62 | 76.35
| 8803 | 88.3 | 182 | 6272.33 | -2241.58 | 75.22
| 8836 | 89.1 | 180.8 | 6273.08 | -2274.56 | 74.41
| 8868 | 89.7 | 180.4 | 6273.41 | -2306.56 | 74.08
| 8899 | 90.5 | 180.2 | 6273.36 | -2337.56 | 73.92
| 8931 | 91.6 | 180 | 6272.77 | -2369.55 | 73.86
| 8963 | 92 | 180.4 | 6271.76 | -2401.53 | 73.75
| 8995 | 91.5 | 180.7 | 6270.79 | -2433.52 | 73.44
| 9027 | 90.9 | 181.4 | 6270.12 | -2465.5 | 72.85
| 9059 | 91.2 | 180.8 | 6269.53 | -2497.49 | 72.24
| 9090 | 90.8 | 180.9 | 6268.99 | -2528.48 | 71.78
| 9122 | 90.5 | 181.2 | 6268.63 | -2560.48 | 71.19
| 9154 | 91.1 | 180.8 | 6268.18 | -2592.47 | 70.64
| 9186 | 91.9 | 180.7 | 6267.34 | -2624.45 | 70.22
| 9218 | 92.7 | 181.2 | 6266.06 | -2656.42 | 69.69
| 9250 | 92.4 | 181.4 | 6264.63 | -2688.38 | 68.96
| 9281 | 92.7 | 181.5 | 6263.26 | -2719.34 | 68.18
| 9313 | 91.7 | 181.2 | 6262.03 | -2751.31 | 67.42
| 9345 | 90.3 | 181.3 | 6261.47 | -2783.3 | 66.73
| 9377 | 89.4 | 180.4 | 6261.55 | -2815.29 | 66.25
| 9409 | 89.9 | 180 | 6261.75 | -2847.29 | 66.14
| 9440 | 90.9 | 180.7 | 6261.53 | -2878.29 | 65.95
| 9472 | 91.6 | 180.9 | 6260.83 | -2910.28 | 65.5
| 9504 | 91.4 | 180.7 | 6260 | -2942.26 | 65.06
| 9536 | 91.4 | 180.5 | 6259.21 | -2974.25 | 64.72
| 9566 | 91.2 | 181.7 | 6258.53 | -3004.24 | 64.15
| 9598 | 90.7 | 182.2 | 6258 | -3036.22 | 63.06
| 9630 | 90.4 | 183.6 | 6257.7 | -3068.17 | 61.44
| 9662 | 91.2 | 183.1 | 6257.25 | -3100.12 | 59.57
| 9694 | 91.8 | 183.6 | 6256.41 | -3132.05 | 57.7
| 9725 | 91.4 | 183.2 | 6255.55 | -3162.98 | 55.86
| 9757 | 90.5 | 183 | 6255.01 | -3194.93 | 54.13
| 9789 | 89.8 | 184 | 6254.93 | -3226.87 | 52.18
| 9820 | 89.3 | 184.3 | 6255.17 | -3257.79 | 49.94
| 9852 | 89.8 | 184.1 | 6255.43 | -3289.7 | 47.59
| 9884 | 88.7 | 182.5 | 6255.84 | -3321.64 | 45.75
| 9916 | 88.8 | 182.6 | 6256.54 | -3353.6 | 44.33
| 9947 | 89.7 | 182.4 | 6256.95 | -3384.57 | 42.97
| 9980 | 90.4 | 181.7 | 6256.92 | -3417.55 | 41.79
| 10011 | 91 | 180.6 | 6256.54 | -3448.54 | 41.17
| 10043 | 91.8 | 180.7 | 6255.76 | -3480.53 | 40.81
| 10075 | 92.3 | 180 | 6254.61 | -3512.51 | 40.61
| 10107 | 93 | 181.2 | 6253.13 | -3544.47 | 40.28
| 10139 | 92.1 | 181.1 | 6251.71 | -3576.43 | 39.64
| 10171 | 92 | 180.7 | 6250.57 | -3608.41 | 39.13
| 10203 | 92.6 | 181 | 6249.28 | -3640.38 | 38.66
| 10235 | 93.2 | 181.4 | 6247.66 | -3672.33 | 37.99
| 10266 | 94 | 181 | 6245.72 | -3703.26 | 37.34
| 10298 | 94.8 | 180.7 | 6243.26 | -3735.16 | 36.87
| 10330 | 95.5 | 179.6 | 6240.39 | -3767.03 | 36.79
| 10426 | 97.7 | 178.7 | 6229.36 | -3862.38 | 38.2
| 10484 | 97.7 | 178.7 | 6221.58 | -3919.84 | 39.5

## Lookup (hidden)
North Reference | RetunValue | Grid Type | ReturnValue | Deviation Indicator | ReturnValue
| 2 |  | 0 |  | 4
True |  | SPCS-Colorado Central-NAD27 |  | Directional
Grid |  | SPCS-Colorado Central-NAD83 |  | High Angle
|  | SPCS-Colorado North-NAD27 |  | Horizontal
SPCS-Colorado North-NAD83
SPCS-Colorado South-NAD27
SPCS-Colorado South-NAD83
UTM-Zone 12 NAD27
UTM-Zone 12 NAD83
UTM-Zone 13 NAD27
UTM-Zone 13 NAD83