## Data
Header Information | measured depth (ft) | inclination (°) | azimuth (°) | true vertical depth (ft) | northing +N/-S (ft) | easting +E/-W (ft)
Operator Name | 0 | 0 | 0 | 0 | 0 | 0
WPX Energy Rocky Mountain, LLC | 106 | 1.23 | 257.87 | 106 | -0.2 | -1.1
Operator Number | 136 | 1.32 | 248.64 | 136 | -0.4 | -1.7
96850 | 166 | 2.11 | 256.55 | 166 | -0.7 | -2.6
Well Name and Number | 196 | 2.73 | 253.13 | 195.9 | -1 | -3.8
Federal KP 524-18 | 227 | 2.99 | 249.43 | 226.9 | -1.5 | -5.3
API Number (if available) | 258 | 3.43 | 251.1 | 257.9 | -2.1 | -6.9
05-045-20633-00 | 288 | 3.87 | 251.45 | 287.8 | -2.7 | -8.7
Location: QQ SEC TWP RGE | 318 | 4.66 | 244.34 | 317.7 | -3.6 | -10.8
SWSE, Sec. 18, T6S, R91W | 348 | 5.28 | 242.43 | 347.6 | -4.7 | -13.1
Citing Type: Planned or Actual | 379 | 6.25 | 243.63 | 378.4 | -6.1 | -15.9
Actual | 409 | 6.86 | 245.39 | 408.2 | -7.6 | -19
Deviation Indicator | 440 | 7.92 | 249.26 | 439 | -9.1 | -22.7
Directional | 471 | 8.8 | 250.49 | 469.7 | -10.7 | -26.9
North Reference | 501 | 9.85 | 249.96 | 499.3 | -12.3 | -31.5
True | 532 | 11.09 | 249.61 | 529.7 | -14.3 | -36.8
Grid Type | 562 | 11.79 | 248.47 | 559.2 | -16.4 | -42.3
#VALUE! | 592 | 12.76 | 249.96 | 588.5 | -18.7 | -48.3
| 622 | 13.37 | 250.75 | 617.7 | -21 | -54.7
| 713 | 15.13 | 251.54 | 705.9 | -28.2 | -75.9
| 803 | 17.51 | 248.55 | 792.3 | -36.9 | -99.6
| 874 | 19.52 | 246.81 | 859.6 | -45.4 | -120.5
| 965 | 22.16 | 247.6 | 944.6 | -58 | -150.3
| 1060 | 24.53 | 246.63 | 1031.8 | -72.6 | -185
| 1155 | 27.08 | 248.04 | 1117.4 | -88.5 | -223.1
| 1251 | 29.19 | 247.51 | 1202 | -105.7 | -265
| 1347 | 29.55 | 247.86 | 1285.7 | -123.5 | -308.6
| 1395 | 29.99 | 248.21 | 1327.3 | -132.4 | -330.7
| 1532 | 30.95 | 249.62 | 1445.4 | -157.4 | -395.5
| 1627 | 29.98 | 247.69 | 1527.3 | -174.9 | -440.4
| 1723 | 29.81 | 247.86 | 1610.5 | -193 | -484.7
| 1818 | 30.95 | 246.46 | 1692.5 | -211.7 | -528.9
| 1914 | 30.07 | 247.34 | 1775.2 | -230.8 | -573.8
| 2009 | 29.46 | 248.74 | 1857.7 | -248.5 | -617.5
| 2105 | 28.84 | 250.5 | 1941.5 | -264.8 | -661.3
| 2201 | 29.81 | 248.92 | 2025.2 | -281.1 | -705.4
| 2297 | 29.19 | 252.61 | 2108.8 | -296.6 | -750
| 2393 | 28.23 | 252.96 | 2193 | -310.3 | -794.1
| 2488 | 29.11 | 252.26 | 2276.3 | -323.9 | -837.6
| 2583 | 28.67 | 252.08 | 2359.5 | -338 | -881.3
| 2678 | 27.88 | 249.44 | 2443.2 | -352.8 | -923.8
| 2773 | 24.53 | 249.44 | 2528.4 | -367.5 | -963
| 2869 | 22.95 | 247.5 | 2616.2 | -381.7 | -999
| 2964 | 21.46 | 248.57 | 2704.2 | -395.1 | -1032.3
| 3059 | 20.49 | 247.69 | 2792.9 | -407.8 | -1063.8
| 3155 | 19.79 | 247.51 | 2883 | -420.4 | -1094.4
| 3250 | 18.03 | 247.16 | 2972.9 | -432.2 | -1122.8
| 3345 | 16.36 | 248.21 | 3063.7 | -442.9 | -1148.8
| 3440 | 15.21 | 244.17 | 3155.1 | -453.3 | -1172.4
| 3535 | 13.72 | 246.63 | 3247.1 | -463.2 | -1194
| 3630 | 12.66 | 243.29 | 3339.6 | -472.4 | -1213.6
| 3725 | 11.78 | 251.03 | 3432.4 | -480.2 | -1232.1
| 3820 | 10.9 | 245.22 | 3525.6 | -487.1 | -1249.4
| 3916 | 9.5 | 248.39 | 3620 | -493.8 | -1265
| 4012 | 8.35 | 239.25 | 3714.9 | -500.3 | -1278.4
| 4107 | 5.98 | 237.67 | 3809.1 | -506.5 | -1288.5
| 4202 | 5.1 | 250.85 | 3903.7 | -510.5 | -1296.7
| 4298 | 2.2 | 261.22 | 3999.5 | -512.2 | -1302.5
| 4394 | 1.58 | 267.72 | 4095.4 | -512.5 | -1305.7
| 4490 | 1.41 | 262.63 | 4191.4 | -512.7 | -1308.2
| 4585 | 1.5 | 249.97 | 4286.4 | -513.3 | -1310.5
| 4680 | 1.23 | 245.4 | 4381.3 | -514.2 | -1312.6
| 4776 | 0.79 | 292.16 | 4477.3 | -514.3 | -1314.1
| 4871 | 0.79 | 287.76 | 4572.3 | -513.9 | -1315.4
| 4966 | 0.88 | 315.54 | 4667.3 | -513.2 | -1316.5
| 5062 | 0.53 | 347.88 | 4763.3 | -512.2 | -1317.1
| 5157 | 0.44 | 23.21 | 4858.3 | -511.4 | -1317.1
| 5253 | 0.53 | 34.11 | 4954.3 | -510.7 | -1316.7
| 5348 | 0.88 | 283.55 | 5049.3 | -510.2 | -1317.1
| 5444 | 1.23 | 246.1 | 5145.3 | -510.4 | -1318.8
| 5539 | 0.97 | 264.21 | 5240.3 | -510.9 | -1320.5
| 5635 | 1.05 | 262.63 | 5336.2 | -511.1 | -1322.2
| 5729 | 1.76 | 222.02 | 5430.2 | -512.3 | -1324
| 5825 | 0.97 | 216.22 | 5526.2 | -514.1 | -1325.5
| 5921 | 1.76 | 192.14 | 5622.2 | -516.2 | -1326.3
| 6016 | 1.85 | 162.96 | 5717.1 | -519.1 | -1326.1
| 6112 | 1.67 | 148.72 | 5813.1 | -521.7 | -1324.9
| 6205 | 2.02 | 148.9 | 5906 | -524.3 | -1323.4
| 6300 | 1.41 | 110.05 | 6001 | -526.1 | -1321.4
| 6395 | 1.67 | 45.19 | 6096 | -525.6 | -1319.4
| 6489 | 1.76 | 34.64 | 6189.9 | -523.4 | -1317.6
| 6585 | 1.05 | 30.07 | 6285.9 | -521.4 | -1316.3
| 6681 | 1.05 | 21.63 | 6381.9 | -519.9 | -1315.5
| 6776 | 1.41 | 11.79 | 6476.9 | -517.9 | -1315
| 6872 | 1.85 | 35.17 | 6572.8 | -515.5 | -1313.8
| 6967 | 1.94 | 46.59 | 6667.8 | -513.1 | -1311.8
| 7063 | 2.02 | 49.93 | 6763.7 | -510.9 | -1309.3
| 7158 | 1.76 | 55.21 | 6858.7 | -509 | -1306.8
| 7254 | 2.2 | 39.56 | 6954.6 | -506.7 | -1304.4
| 7350 | 2.55 | 42.02 | 7050.5 | -503.7 | -1301.8
| 7445 | 2.81 | 45.36 | 7145.4 | -500.5 | -1298.8
| 7630 | 2.81 | 45.36 | 7330.2 | -494.2 | -1292.3

## Lookup (hidden)
North Reference | RetunValue | Grid Type | ReturnValue | Deviation Indicator | ReturnValue
| 2 |  | 0 |  | 2
True |  | SPCS-Colorado Central-NAD27 |  | Directional
Grid |  | SPCS-Colorado Central-NAD83 |  | High Angle
|  | SPCS-Colorado North-NAD27 |  | Horizontal
SPCS-Colorado North-NAD83
SPCS-Colorado South-NAD27
SPCS-Colorado South-NAD83
UTM-Zone 12 NAD27
UTM-Zone 12 NAD83
UTM-Zone 13 NAD27
UTM-Zone 13 NAD83