## Data
Header Information | measured depth (ft) | inclination (°) | azimuth (°) | true vertical depth (ft) | northing +N/-S (ft) | easting +E/-W (ft)
Operator Name | 0 | 0 | 33 | 0 | 0 | 0
KERR-MCGEE | 17 | 0 | 33 | 17 | 0 | 0
Operator Number | 117 | 0 | 33 | 117 | 0 | 0
47120 | 217 | 0 | 33 | 217 | 0 | 0
Well Name and Number | 317 | 0 | 33 | 317 | 0 | 0
GOBBLER 34C-23HZ (PERMIT) | 417 | 0 | 33 | 417 | 0 | 0
API Number (if available) | 517 | 0 | 33 | 517 | 0 | 0
| 617 | 0 | 33 | 617 | 0 | 0
Location: QQ SEC TWP RGE | 717 | 0 | 33 | 717 | 0 | 0
NENE - 22-2N-66W | 817 | 0 | 33 | 817 | 0 | 0
Citing Type: Planned or Actual | 917 | 0 | 33 | 917 | 0 | 0
planned | 1017 | 0 | 33 | 1017 | 0 | 0
Deviation Indicator | 1117 | 0 | 33 | 1117 | 0 | 0
Horizontal | 1217 | 0 | 33 | 1217 | 0 | 0
North Reference | 1317 | 0 | 33 | 1317 | 0 | 0
True | 1417 | 0 | 33 | 1417 | 0 | 0
Grid Type | 1517 | 0 | 33 | 1517 | 0 | 0
#VALUE! | 1617 | 0 | 33 | 1617 | 0 | 0
| 1717 | 0 | 33 | 1717 | 0 | 0
| 1800 | 0 | 33 | 1800 | 0 | 0
| 1817 | 0.34 | 33 | 1817 | 0.04 | 0.03
| 1917 | 2.34 | 33 | 1916.97 | 2 | 1.3
| 2017 | 4.34 | 33 | 2016.79 | 6.89 | 4.47
| 2117 | 6.34 | 33 | 2116.35 | 14.69 | 9.54
| 2140.5 | 6.81 | 33 | 2139.7 | 16.95 | 11.01
| 2217 | 6.81 | 33 | 2215.66 | 24.56 | 15.95
| 2317 | 6.81 | 33 | 2314.95 | 34.5 | 22.41
| 2417 | 6.81 | 33 | 2414.25 | 44.45 | 28.86
| 2517 | 6.81 | 33 | 2513.54 | 54.39 | 35.32
| 2617 | 6.81 | 33 | 2612.84 | 64.34 | 41.78
| 2717 | 6.81 | 33 | 2712.13 | 74.28 | 48.24
| 2817 | 6.81 | 33 | 2811.43 | 84.23 | 54.7
| 2917 | 6.81 | 33 | 2910.72 | 94.17 | 61.16
| 3017 | 6.81 | 33 | 3010.02 | 104.12 | 67.61
| 3117 | 6.81 | 33 | 3109.31 | 114.06 | 74.07
| 3217 | 6.81 | 33 | 3208.6 | 124.01 | 80.53
| 3317 | 6.81 | 33 | 3307.9 | 133.95 | 86.99
| 3417 | 6.81 | 33 | 3407.19 | 143.9 | 93.45
| 3517 | 6.81 | 33 | 3506.49 | 153.84 | 99.9
| 3617 | 6.81 | 33 | 3605.78 | 163.78 | 106.36
| 3717 | 6.81 | 33 | 3705.08 | 173.73 | 112.82
| 3817 | 6.81 | 33 | 3804.37 | 183.67 | 119.28
| 3917 | 6.81 | 33 | 3903.67 | 193.62 | 125.74
| 4017 | 6.81 | 33 | 4002.96 | 203.56 | 132.2
| 4117 | 6.81 | 33 | 4102.25 | 213.51 | 138.65
| 4217 | 6.81 | 33 | 4201.55 | 223.45 | 145.11
| 4286.94 | 6.81 | 33 | 4271 | 230.41 | 149.63
| 4317 | 6.81 | 33 | 4300.84 | 233.4 | 151.57
| 4417 | 6.81 | 33 | 4400.14 | 243.34 | 158.03
| 4517 | 6.81 | 33 | 4499.43 | 253.29 | 164.49
| 4617 | 6.81 | 33 | 4598.73 | 263.23 | 170.94
| 4665.62 | 6.81 | 33 | 4647 | 268.07 | 174.08
| 4717 | 6.81 | 33 | 4698.02 | 273.18 | 177.4
| 4817 | 6.81 | 33 | 4797.32 | 283.12 | 183.86
| 4917 | 6.81 | 33 | 4896.61 | 293.07 | 190.32
| 5017 | 6.81 | 33 | 4995.9 | 303.01 | 196.78
| 5117 | 6.81 | 33 | 5095.2 | 312.96 | 203.24
| 5217 | 6.81 | 33 | 5194.49 | 322.9 | 209.69
| 5317 | 6.81 | 33 | 5293.79 | 332.85 | 216.15
| 5417 | 6.81 | 33 | 5393.08 | 342.79 | 222.61
| 5517 | 6.81 | 33 | 5492.38 | 352.73 | 229.07
| 5617 | 6.81 | 33 | 5591.67 | 362.68 | 235.53
| 5717 | 6.81 | 33 | 5690.97 | 372.62 | 241.98
| 5817 | 6.81 | 33 | 5790.26 | 382.57 | 248.44
| 5917 | 6.81 | 33 | 5889.56 | 392.51 | 254.9
| 6017 | 6.81 | 33 | 5988.85 | 402.46 | 261.36
| 6117 | 6.81 | 33 | 6088.14 | 412.4 | 267.82
| 6217 | 6.81 | 33 | 6187.44 | 422.35 | 274.28
| 6317 | 6.81 | 33 | 6286.73 | 432.29 | 280.73
| 6417 | 6.81 | 33 | 6386.03 | 442.24 | 287.19
| 6517 | 6.81 | 33 | 6485.32 | 452.18 | 293.65
| 6617 | 6.81 | 33 | 6584.62 | 462.13 | 300.11
| 6717 | 6.81 | 33 | 6683.91 | 472.07 | 306.57
| 6817 | 6.81 | 33 | 6783.21 | 482.02 | 313.02
| 6917 | 6.81 | 33 | 6882.5 | 491.96 | 319.48
| 6942.74 | 6.81 | 33 | 6908.06 | 494.52 | 321.15
| 7017 | 4.043 | 115.174 | 6982.07 | 497.1 | 325.92
| 7117 | 12.244 | 163.266 | 7081.06 | 485.42 | 332.18
| 7217 | 21.982 | 171.323 | 7176.53 | 456.69 | 338.07
| 7227.25 | 22.993 | 171.772 | 7186 | 452.81 | 338.65
| 7294.22 | 29.618 | 173.991 | 7246 | 423.38 | 342.25
| 7317 | 31.878 | 174.55 | 7265.58 | 411.79 | 343.41
| 7336.55 | 33.819 | 174.976 | 7282 | 401.23 | 344.38
| 7417 | 41.82 | 176.36 | 7345.5 | 352.08 | 348.05
| 7453.62 | 45.467 | 176.854 | 7372 | 326.85 | 349.54
| 7517 | 51.781 | 177.577 | 7413.87 | 279.37 | 351.84
| 7617 | 61.751 | 178.499 | 7468.61 | 195.88 | 354.66
| 7717 | 71.727 | 179.261 | 7508.05 | 104.15 | 356.43
| 7723.32 | 72.358 | 179.306 | 7510 | 98.13 | 356.51
| 7817 | 81.705 | 179.939 | 7531 | 6.95 | 357.1
| 7824.25 | 82.429 | 179.987 | 7532 | -0.24 | 357.1
| 7899.43 | 89.931 | 180.471 | 7537 | -75.19 | 356.8
| 7917 | 89.931 | 180.471 | 7537.03 | -92.76 | 356.66
| 8017 | 89.931 | 180.471 | 7537.15 | -192.76 | 355.83
| 8117 | 89.931 | 180.471 | 7537.27 | -292.75 | 355.01
| 8217 | 89.931 | 180.471 | 7537.38 | -392.75 | 354.19
| 8317 | 89.931 | 180.471 | 7537.5 | -492.75 | 353.37
| 8417 | 89.931 | 180.471 | 7537.62 | -592.74 | 352.54
| 8517 | 89.931 | 180.471 | 7537.74 | -692.74 | 351.72
| 8617 | 89.931 | 180.471 | 7537.86 | -792.74 | 350.9
| 8717 | 89.931 | 180.471 | 7537.98 | -892.73 | 350.08
| 8817 | 89.931 | 180.471 | 7538.1 | -992.73 | 349.26
| 8917 | 89.931 | 180.471 | 7538.22 | -1092.73 | 348.43
| 9017 | 89.931 | 180.471 | 7538.34 | -1192.72 | 347.61
| 9117 | 89.931 | 180.471 | 7538.46 | -1292.72 | 346.79
| 9217 | 89.931 | 180.471 | 7538.58 | -1392.72 | 345.97
| 9317 | 89.931 | 180.471 | 7538.7 | -1492.71 | 345.14
| 9417 | 89.931 | 180.471 | 7538.82 | -1592.71 | 344.32
| 9517 | 89.931 | 180.471 | 7538.94 | -1692.71 | 343.5
| 9617 | 89.931 | 180.471 | 7539.06 | -1792.7 | 342.68
| 9717 | 89.931 | 180.471 | 7539.18 | -1892.7 | 341.85
| 9817 | 89.931 | 180.471 | 7539.3 | -1992.7 | 341.03
| 9917 | 89.931 | 180.471 | 7539.42 | -2092.69 | 340.21
| 10017 | 89.931 | 180.471 | 7539.54 | -2192.69 | 339.39
| 10117 | 89.931 | 180.471 | 7539.66 | -2292.69 | 338.57
| 10217 | 89.931 | 180.471 | 7539.78 | -2392.68 | 337.74
| 10317 | 89.931 | 180.471 | 7539.9 | -2492.68 | 336.92
| 10417 | 89.931 | 180.471 | 7540.02 | -2592.67 | 336.1
| 10517 | 89.931 | 180.471 | 7540.14 | -2692.67 | 335.28
| 10617 | 89.931 | 180.471 | 7540.26 | -2792.67 | 334.45
| 10717 | 89.931 | 180.471 | 7540.38 | -2892.66 | 333.63
| 10817 | 89.931 | 180.471 | 7540.5 | -2992.66 | 332.81
| 10917 | 89.931 | 180.471 | 7540.62 | -3092.66 | 331.99
| 11017 | 89.931 | 180.471 | 7540.74 | -3192.65 | 331.16
| 11117 | 89.931 | 180.471 | 7540.86 | -3292.65 | 330.34
| 11217 | 89.931 | 180.471 | 7540.98 | -3392.65 | 329.52
| 11317 | 89.931 | 180.471 | 7541.1 | -3492.64 | 328.7
| 11417 | 89.931 | 180.471 | 7541.22 | -3592.64 | 327.88
| 11517 | 89.931 | 180.471 | 7541.34 | -3692.64 | 327.05
| 11617 | 89.931 | 180.471 | 7541.46 | -3792.63 | 326.23
| 11717 | 89.931 | 180.471 | 7541.57 | -3892.63 | 325.41
| 11817 | 89.931 | 180.471 | 7541.69 | -3992.63 | 324.59
| 11917 | 89.931 | 180.471 | 7541.81 | -4092.62 | 323.76
| 12017 | 89.931 | 180.471 | 7541.93 | -4192.62 | 322.94
| 12072.06 | 89.931 | 180.471 | 7542 | -4247.67 | 322.49

## Lookup (hidden)
North Reference | RetunValue | Grid Type | ReturnValue | Deviation Indicator | ReturnValue
| 2 |  | 0 |  | 4
True |  | SPCS-Colorado Central-NAD27 |  | Directional
Grid |  | SPCS-Colorado Central-NAD83 |  | High Angle
|  | SPCS-Colorado North-NAD27 |  | Horizontal
SPCS-Colorado North-NAD83
SPCS-Colorado South-NAD27
SPCS-Colorado South-NAD83
UTM-Zone 12 NAD27
UTM-Zone 12 NAD83
UTM-Zone 13 NAD27
UTM-Zone 13 NAD83