## Data
Header Information | measured depth (ft) | inclination (°) | azimuth (°) | true vertical depth (ft) | northing +N/-S (ft) | easting +E/-W (ft)
Operator Name | 0 | 0 | 279.57 | 0 | 0 | 0
Kerr-McGee Oil & Gas Onshore LP | 16 | 0 | 279.57 | 16 | 0 | 0
Operator Number | 116 | 0.03 | 279.57 | 116 | 0 | -0.03
47120 | 216 | 0.12 | 311.83 | 216 | 0.08 | -0.13
Well Name and Number | 316 | 0.27 | 303.77 | 316 | 0.28 | -0.4
WEICHEL 26N-11HZ | 416 | 0.21 | 308.29 | 416 | 0.52 | -0.74
API Number (if available) | 516 | 0.3 | 32.87 | 516 | 0.86 | -0.75
512335355 | 616 | 0.19 | 15.92 | 616 | 1.24 | -0.56
Location: QQ SEC TWP RGE | 716 | 0.21 | 52.53 | 716 | 1.51 | -0.37
SESE Sec. 14 2N-65W | 816 | 0.11 | 63.7 | 816 | 1.66 | -0.14
Citing Type: Planned or Actual | 886 | 0.1 | 13.95 | 886 | 1.75 | -0.06
ACTUAL | 980 | 0.24 | 354.63 | 980 | 2.03 | -0.06
Deviation Indicator | 1072 | 1.86 | 38.15 | 1071.98 | 3.39 | 0.85
Horizontal | 1163 | 3.22 | 38.13 | 1162.89 | 6.56 | 3.34
North Reference | 1255 | 4.41 | 48.14 | 1254.68 | 10.96 | 7.57
True | 1347 | 5.14 | 45.8 | 1346.36 | 16.19 | 13.15
Grid Type | 1439 | 5.19 | 31.94 | 1437.99 | 22.6 | 18.31
#VALUE! | 1526 | 5.43 | 35.75 | 1524.62 | 29.28 | 22.8
| 1612 | 5.59 | 37.03 | 1610.22 | 35.92 | 27.7
| 1697 | 5.9 | 37.73 | 1694.79 | 42.68 | 32.86
| 1782 | 5.74 | 30.25 | 1779.36 | 49.81 | 37.68
| 1868 | 4.45 | 30.59 | 1865.02 | 56.4 | 41.54
| 1953 | 4.18 | 34.79 | 1949.77 | 61.78 | 44.99
| 2038 | 4.21 | 34.81 | 2034.55 | 66.88 | 48.54
| 2123 | 4.1 | 35.36 | 2119.32 | 71.92 | 52.08
| 2208 | 3.89 | 32.34 | 2204.12 | 76.84 | 55.38
| 2294 | 4.08 | 30.47 | 2289.91 | 81.94 | 58.49
| 2379 | 3.83 | 29.06 | 2374.71 | 87.03 | 61.4
| 2464 | 4.51 | 36.54 | 2459.48 | 92.19 | 64.77
| 2549 | 4.21 | 39.06 | 2544.24 | 97.3 | 68.73
| 2635 | 3.7 | 37.38 | 2630.03 | 101.96 | 72.4
| 2720 | 4.36 | 38.64 | 2714.82 | 106.66 | 76.08
| 2805 | 3.57 | 36.24 | 2799.62 | 111.32 | 79.67
| 2890 | 4.45 | 40.01 | 2884.41 | 115.98 | 83.35
| 2975 | 4.5 | 37.28 | 2969.15 | 121.16 | 87.49
| 3061 | 3.98 | 40.17 | 3054.91 | 126.12 | 91.46
| 3146 | 4.01 | 27.75 | 3139.71 | 131.01 | 94.75
| 3231 | 4.16 | 36.68 | 3224.49 | 136.11 | 97.97
| 3316 | 4.27 | 37.87 | 3309.26 | 141.08 | 101.75
| 3401 | 4.72 | 41.01 | 3394 | 146.22 | 105.99
| 3486 | 3.48 | 38 | 3478.78 | 150.89 | 109.88
| 3572 | 3.69 | 41.4 | 3564.61 | 155.02 | 113.31
| 3657 | 3.76 | 36.82 | 3649.43 | 159.31 | 116.79
| 3742 | 2.59 | 34.21 | 3734.3 | 163.13 | 119.54
| 3827 | 2.16 | 36.21 | 3819.23 | 166.01 | 121.57
| 3913 | 2.43 | 41.54 | 3905.16 | 168.68 | 123.73
| 3998 | 1.72 | 59.24 | 3990.1 | 170.68 | 126.03
| 4083 | 0.79 | 55.37 | 4075.08 | 171.67 | 127.6
| 4168 | 0.31 | 258.72 | 4160.08 | 171.95 | 127.86
| 4253 | 0.76 | 329.31 | 4245.08 | 172.39 | 127.35
| 4339 | 0.93 | 327.27 | 4331.07 | 173.47 | 126.68
| 4424 | 0.26 | 344.93 | 4416.06 | 174.24 | 126.26
| 4509 | 0.56 | 187.41 | 4501.06 | 174.01 | 126.15
| 4594 | 0.09 | 344.85 | 4586.06 | 173.66 | 126.08
| 4679 | 0.28 | 317.51 | 4671.06 | 173.88 | 125.92
| 4765 | 0.42 | 49.89 | 4757.06 | 174.24 | 126.02
| 4850 | 1.34 | 78.81 | 4842.05 | 174.63 | 127.24
| 4935 | 2.65 | 95.95 | 4927 | 174.62 | 130.16
| 5020 | 2.09 | 76.61 | 5011.92 | 174.78 | 133.63
| 5106 | 1.65 | 42.89 | 5097.88 | 176.05 | 136
| 5191 | 0.72 | 20.84 | 5182.86 | 177.44 | 137.02
| 5276 | 2 | 213.38 | 5267.85 | 176.7 | 136.39
| 5361 | 1.81 | 214.32 | 5352.8 | 174.36 | 134.82
| 5447 | 1.54 | 210.52 | 5438.77 | 172.24 | 133.47
| 5532 | 1.31 | 194.59 | 5523.74 | 170.32 | 132.64
| 5617 | 1.19 | 185.39 | 5608.72 | 168.5 | 132.31
| 5702 | 0.85 | 179.06 | 5693.71 | 166.99 | 132.24
| 5787 | 0.97 | 182.18 | 5778.7 | 165.64 | 132.22
| 5873 | 1.01 | 181.33 | 5864.68 | 164.15 | 132.18
| 5958 | 0.81 | 172.15 | 5949.67 | 162.81 | 132.24
| 6043 | 0.7 | 188.91 | 6034.66 | 161.7 | 132.25
| 6128 | 0.62 | 180.64 | 6119.66 | 160.73 | 132.16
| 6214 | 0.22 | 145.97 | 6205.66 | 160.13 | 132.25
| 6243 | 0.23 | 154.8 | 6234.66 | 160.03 | 132.3
| 6294 | 0.94 | 195.72 | 6285.65 | 159.53 | 132.23
| 6336 | 2.43 | 258.51 | 6327.64 | 159.02 | 131.27
| 6379 | 3.85 | 347.66 | 6370.59 | 160.25 | 130.07
| 6421 | 9.13 | 9.51 | 6412.31 | 164.92 | 130.31
| 6464 | 14.49 | 9.85 | 6454.39 | 173.59 | 131.8
| 6506 | 20.39 | 13.3 | 6494.44 | 185.9 | 134.38
| 6550 | 25.3 | 10.7 | 6534.98 | 202.61 | 137.9
| 6592 | 31.59 | 10.05 | 6571.89 | 222.28 | 141.48
| 6635 | 36.87 | 6.91 | 6607.43 | 246.19 | 145
| 6677 | 42.09 | 4.08 | 6639.84 | 272.76 | 147.52
| 6720 | 44.82 | 358.9 | 6671.06 | 302.3 | 148.26
| 6762 | 46.09 | 356.91 | 6700.52 | 332.21 | 147.16
| 6805 | 45.75 | 356.46 | 6730.44 | 363.05 | 145.37
| 6847 | 47.47 | 357.4 | 6759.29 | 393.53 | 143.74
| 6890 | 52.57 | 0.52 | 6786.91 | 426.45 | 143.18
| 6932 | 59.08 | 2.26 | 6810.49 | 461.17 | 144.04
| 6976 | 61.06 | 0.89 | 6832.45 | 499.28 | 145.08
| 7018 | 65.4 | 1.15 | 6851.36 | 536.77 | 145.75
| 7061 | 69.32 | 1.06 | 6867.91 | 576.44 | 146.52
| 7103 | 75.53 | 1.13 | 6880.58 | 616.45 | 147.28
| 7146 | 81.18 | 2.09 | 6889.26 | 658.53 | 148.47
| 7188 | 84.46 | 2.41 | 6894.51 | 700.17 | 150.11
| 7195 | 85.07 | 1.98 | 6895.15 | 707.13 | 150.37
| 7242 | 88.205 | 2.556 | 6897.9 | 754.01 | 152.23
| 7280 | 90.74 | 3.02 | 6898.25 | 791.96 | 154.08
| 7323 | 91.6 | 3.01 | 6897.37 | 834.89 | 156.34
| 7409 | 91.66 | 1.96 | 6894.93 | 920.77 | 160.07
| 7494 | 91.2 | 0.4 | 6892.81 | 1005.72 | 161.82
| 7579 | 90.06 | 359.72 | 6891.87 | 1090.72 | 161.9
| 7664 | 89.35 | 359.56 | 6892.31 | 1175.71 | 161.37
| 7749 | 89.72 | 359.81 | 6893 | 1260.71 | 160.9
| 7835 | 89.04 | 359.05 | 6893.93 | 1346.7 | 160.05
| 7920 | 89.47 | 359.5 | 6895.04 | 1431.68 | 158.97
| 8005 | 89.75 | 359.51 | 6895.61 | 1516.68 | 158.24
| 8090 | 88.76 | 359.32 | 6896.72 | 1601.67 | 157.37
| 8175 | 89.2 | 359.75 | 6898.23 | 1686.65 | 156.68
| 8260 | 88.95 | 359.5 | 6899.6 | 1771.64 | 156.12
| 8345 | 90.21 | 0.37 | 6900.23 | 1856.63 | 156.03
| 8431 | 90.37 | 0.26 | 6899.79 | 1942.63 | 156.5
| 8516 | 90.28 | 0.4 | 6899.31 | 2027.63 | 156.99
| 8601 | 90.33 | 0.22 | 6898.86 | 2112.62 | 157.45
| 8687 | 89.63 | 0.96 | 6898.89 | 2198.62 | 158.34
| 8772 | 90.49 | 1.75 | 6898.8 | 2283.59 | 160.35
| 8857 | 89.97 | 0.86 | 6898.46 | 2368.57 | 162.28
| 8943 | 90.4 | 2.08 | 6898.18 | 2454.54 | 164.49
| 9028 | 89.51 | 1.43 | 6898.25 | 2539.5 | 167.09
| 9113 | 90 | 1.63 | 6898.61 | 2624.47 | 169.36
| 9198 | 90.52 | 1.76 | 6898.22 | 2709.43 | 171.87
| 9283 | 90.27 | 1.83 | 6897.64 | 2794.38 | 174.54
| 9375 | 89.87 | 1.83 | 6897.53 | 2886.34 | 177.48
| 9467 | 89.63 | 2.03 | 6897.93 | 2978.28 | 180.57
| 9559 | 89.13 | 1.42 | 6898.92 | 3070.24 | 183.34
| 9651 | 89.1 | 359.97 | 6900.34 | 3162.22 | 184.46
| 9743 | 89.84 | 0.81 | 6901.2 | 3254.21 | 185.08
| 9835 | 89.87 | 0.63 | 6901.43 | 3346.2 | 186.24
| 9927 | 90 | 0.49 | 6901.53 | 3438.2 | 187.14
| 10019 | 90.03 | 0.55 | 6901.51 | 3530.19 | 187.98
| 10111 | 89.75 | 0.63 | 6901.68 | 3622.19 | 188.92
| 10203 | 89.96 | 0.45 | 6901.92 | 3714.18 | 189.79
| 10295 | 90.67 | 0.47 | 6901.41 | 3806.18 | 190.53
| 10387 | 91.1 | 0.54 | 6899.99 | 3898.16 | 191.34
| 10479 | 91.39 | 0.47 | 6897.99 | 3990.14 | 192.15
| 10570 | 90.52 | 1.63 | 6896.48 | 4081.11 | 193.82
| 10662 | 89.29 | 0.98 | 6896.63 | 4173.08 | 195.91
| 10754 | 89.29 | 0.88 | 6897.77 | 4265.06 | 197.41
| 10847 | 89.41 | 1.47 | 6898.82 | 4358.04 | 199.31
| 10938 | 89.63 | 1.88 | 6899.59 | 4448.99 | 201.97
| 11030 | 89.48 | 1.98 | 6900.3 | 4540.94 | 205.07
| 11122 | 89.29 | 0.34 | 6901.29 | 4632.91 | 206.93
| 11214 | 89.54 | 0.2 | 6902.23 | 4724.91 | 207.37
| 11306 | 90.12 | 0.35 | 6902.5 | 4816.9 | 207.81
| 11398 | 90.46 | 0.31 | 6902.03 | 4908.9 | 208.34
| 11490 | 91.32 | 0.43 | 6900.6 | 5000.89 | 208.93
| 11582 | 90.34 | 1.15 | 6899.27 | 5092.87 | 210.2
| 11674 | 89.11 | 1.69 | 6899.71 | 5184.84 | 212.48
| 11766 | 89.07 | 1.9 | 6901.17 | 5276.78 | 215.36
| 11858 | 87.75 | 1.84 | 6903.73 | 5368.69 | 218.36
| 11949 | 87.91 | 2.1 | 6907.17 | 5459.57 | 221.49
| 12035 | 88.03 | 1.67 | 6910.22 | 5545.47 | 224.32
| 12120 | 88.42 | 1.19 | 6912.85 | 5630.4 | 226.44
| 12205 | 89.56 | 1.05 | 6914.35 | 5715.37 | 228.1
| 12290 | 89.84 | 1.12 | 6914.8 | 5800.36 | 229.71
| 12375 | 89.96 | 1.44 | 6914.94 | 5885.34 | 231.6
| 12461 | 89.93 | 1.55 | 6915.03 | 5971.31 | 233.85
| 12546 | 90.36 | 1.81 | 6914.81 | 6056.27 | 236.34
| 12631 | 90.46 | 1.91 | 6914.2 | 6141.22 | 239.1
| 12716 | 90.71 | 2.05 | 6913.34 | 6226.17 | 242.04
| 12802 | 90.89 | 2.25 | 6912.13 | 6312.1 | 245.26
| 12887 | 91.23 | 2.07 | 6910.56 | 6397.02 | 248.47
| 12972 | 90.06 | 1.04 | 6909.61 | 6481.98 | 250.77
| 13057 | 90.65 | 1.06 | 6909.08 | 6566.97 | 252.33
| 13143 | 91.23 | 1.18 | 6907.67 | 6652.94 | 254.01
| 13228 | 91.08 | 1.03 | 6905.95 | 6737.91 | 255.65
| 13313 | 90.96 | 0.92 | 6904.44 | 6822.88 | 257.09
| 13399 | 90.59 | 1.05 | 6903.28 | 6908.86 | 258.57
| 13484 | 90.59 | 0.58 | 6902.4 | 6993.85 | 259.78
| 13569 | 91.23 | 1.14 | 6901.05 | 7078.83 | 261.06
| 13654 | 90.96 | 0.79 | 6899.43 | 7163.8 | 262.49
| 13740 | 91.39 | 1.11 | 6897.67 | 7249.77 | 263.91
| 13825 | 89.14 | 0.26 | 6897.27 | 7334.75 | 264.93
| 13910 | 89.01 | 359.98 | 6898.64 | 7419.74 | 265.11
| 13995 | 89.35 | 0.3 | 6899.86 | 7504.73 | 265.32
| 14080 | 89.63 | 0.46 | 6900.62 | 7589.73 | 265.88
| 14165 | 89.6 | 0.75 | 6901.19 | 7674.72 | 266.78
| 14251 | 90.4 | 1.08 | 6901.19 | 7760.71 | 268.15
| 14336 | 90.83 | 0.94 | 6900.28 | 7845.69 | 269.65
| 14421 | 90.96 | 1.19 | 6898.95 | 7930.67 | 271.23
| 14507 | 91.39 | 1.42 | 6897.18 | 8016.63 | 273.19
| 14592 | 91.48 | 1.55 | 6895.06 | 8101.57 | 275.39
| 14677 | 90.34 | 1.35 | 6893.71 | 8186.53 | 277.54
| 14762 | 90.49 | 1.53 | 6893.09 | 8271.5 | 279.68
| 14848 | 90.4 | 1.61 | 6892.42 | 8357.47 | 282.03
| 14933 | 89.17 | 0.55 | 6892.74 | 8442.45 | 283.63
| 15018 | 88.98 | 0.47 | 6894.11 | 8527.43 | 284.39
| 15104 | 88.95 | 0.73 | 6895.67 | 8613.41 | 285.29
| 15189 | 89.08 | 0.8 | 6897.13 | 8698.39 | 286.43
| 15274 | 90.25 | 1.06 | 6897.63 | 8783.38 | 287.8
| 15359 | 90.49 | 1.01 | 6897.08 | 8868.36 | 289.34
| 15445 | 90.86 | 1.37 | 6896.06 | 8954.34 | 291.13
| 15530 | 90.74 | 1.23 | 6894.88 | 9039.31 | 293.05
| 15615 | 90.96 | 1.45 | 6893.62 | 9124.28 | 295.04
| 15700 | 91.17 | 1.76 | 6892.04 | 9209.23 | 297.42
| 15786 | 91.29 | 1.61 | 6890.19 | 9295.17 | 299.95
| 15871 | 91.34 | 1.77 | 6888.24 | 9380.11 | 302.46
| 15956 | 91.51 | 1.8 | 6886.13 | 9465.04 | 305.1
| 16029 | 91.48 | 2.12 | 6884.22 | 9537.98 | 307.6
| 16099 | 91.48 | 2.12 | 6882.41 | 9607.91 | 310.19

## Lookup (hidden)
North Reference | RetunValue | Grid Type | ReturnValue | Deviation Indicator | ReturnValue
| 2 |  | 0 |  | 4
True |  | SPCS-Colorado Central-NAD27 |  | Directional
Grid |  | SPCS-Colorado Central-NAD83 |  | High Angle
|  | SPCS-Colorado North-NAD27 |  | Horizontal
SPCS-Colorado North-NAD83
SPCS-Colorado South-NAD27
SPCS-Colorado South-NAD83
UTM-Zone 12 NAD27
UTM-Zone 12 NAD83
UTM-Zone 13 NAD27
UTM-Zone 13 NAD83