## Data
Header Information | measured depth (ft) | inclination (°) | azimuth (°) | true vertical depth (ft) | northing +N/-S (ft) | easting +E/-W (ft)
Operator Name | 17 | 0 | 0 | 17 | 0 | 0
Kerr-McGee Oil & Gas Onshore LP | 117 | 0.21 | 76.07 | 117 | 0.04 | 0.18
Operator Number | 217 | 0.26 | 64.9 | 217 | 0.18 | 0.56
47120 | 317 | 0.27 | 99.72 | 317 | 0.24 | 1
Well Name and Number | 417 | 0.39 | 92.54 | 417 | 0.19 | 1.57
PALYO 35N-E11HZ | 517 | 0.3 | 100.48 | 516.99 | 0.12 | 2.17
API Number (if available) | 617 | 0.18 | 156.36 | 616.99 | -0.07 | 2.49
512335453 | 717 | 0.2 | 157.38 | 716.99 | -0.37 | 2.62
Location: QQ SEC TWP RGE | 817 | 0.11 | 156.91 | 816.99 | -0.62 | 2.72
NWNW Sec. 11 2N-65W | 841 | 0.07 | 24.54 | 840.99 | -0.63 | 2.74
Citing Type: Planned or Actual | 911 | 0.16 | 181.31 | 910.99 | -0.69 | 2.75
ACTUAL | 973 | 1.09 | 65.07 | 972.99 | -0.53 | 3.29
Deviation Indicator | 1066 | 3.58 | 52.55 | 1065.9 | 1.61 | 6.4
Horizontal | 1160 | 4.99 | 46.54 | 1159.64 | 6.21 | 11.69
North Reference | 1253 | 6.74 | 39.8 | 1252.15 | 13.18 | 18.12
True | 1347 | 7 | 41.88 | 1345.48 | 21.69 | 25.48
Grid Type | 1440 | 8.84 | 44.75 | 1437.59 | 30.98 | 34.29
#VALUE! | 1526 | 10.4 | 42.25 | 1522.37 | 41.42 | 44.16
| 1611 | 12.55 | 42.67 | 1605.67 | 53.89 | 55.58
| 1696 | 14.55 | 44.86 | 1688.3 | 68.25 | 69.37
| 1782 | 14.65 | 38.52 | 1771.53 | 84.42 | 83.77
| 1867 | 13.61 | 36.5 | 1853.96 | 100.87 | 96.41
| 1953 | 13.77 | 44.04 | 1937.52 | 116.36 | 109.55
| 2038 | 15.34 | 43.05 | 2019.79 | 131.85 | 124.25
| 2124 | 16.71 | 42.69 | 2102.45 | 149.25 | 140.4
| 2209 | 15.95 | 40.02 | 2184.02 | 167.18 | 156.2
| 2295 | 15.69 | 44.35 | 2266.76 | 184.54 | 171.93
| 2380 | 14.48 | 42.84 | 2348.83 | 200.55 | 187.19
| 2465 | 13.93 | 43.05 | 2431.23 | 215.82 | 201.4
| 2551 | 11.95 | 41.85 | 2515.05 | 230.02 | 214.41
| 2636 | 12.38 | 42.68 | 2598.14 | 243.28 | 226.46
| 2721 | 13.58 | 43.95 | 2680.96 | 257.16 | 239.56
| 2807 | 15.35 | 42.06 | 2764.23 | 272.88 | 254.19
| 2892 | 16.1 | 44.75 | 2846.05 | 289.6 | 270.03
| 2978 | 16.41 | 43.51 | 2928.62 | 306.88 | 286.79
| 3063 | 15.88 | 37.99 | 3010.27 | 324.76 | 302.21
| 3148 | 14.56 | 41.98 | 3092.29 | 341.87 | 316.52
| 3233 | 14.79 | 45.64 | 3174.52 | 357.39 | 331.42
| 3319 | 14.64 | 44.7 | 3257.7 | 372.79 | 346.91
| 3404 | 13.96 | 39.67 | 3340.06 | 388.32 | 361.01
| 3490 | 13.79 | 40.38 | 3423.56 | 404.11 | 374.28
| 3575 | 13.89 | 42.91 | 3506.09 | 419.3 | 387.79
| 3660 | 14.41 | 44.46 | 3588.51 | 434.32 | 402.14
| 3745 | 14.51 | 44.09 | 3670.82 | 449.52 | 416.96
| 3831 | 14.27 | 44.08 | 3754.12 | 464.87 | 431.83
| 3916 | 14.47 | 43.98 | 3836.46 | 480.04 | 446.49
| 4002 | 16.36 | 43.27 | 3919.36 | 496.59 | 462.25
| 4087 | 16.34 | 42.94 | 4000.92 | 514.06 | 478.6
| 4173 | 14.43 | 40.86 | 4083.84 | 531.03 | 493.86
| 4258 | 11.79 | 38.7 | 4166.62 | 545.82 | 506.22
| 4344 | 11.97 | 41.47 | 4250.78 | 559.35 | 517.62
| 4429 | 11.62 | 42.33 | 4333.98 | 572.29 | 529.22
| 4514 | 10.82 | 42.21 | 4417.36 | 584.53 | 540.34
| 4600 | 10.34 | 41.92 | 4501.89 | 596.25 | 550.92
| 4685 | 9.97 | 41.01 | 4585.56 | 607.48 | 560.85
| 4771 | 7.78 | 40.69 | 4670.53 | 617.51 | 569.53
| 4856 | 5.4 | 28.38 | 4754.96 | 625.39 | 575.18
| 4942 | 3.41 | 17.42 | 4840.71 | 631.39 | 577.87
| 5028 | 1.27 | 29.53 | 4926.63 | 634.66 | 579.11
| 5113 | 0.91 | 44.75 | 5011.61 | 635.96 | 580.05
| 5199 | 0.78 | 48.75 | 5097.61 | 636.83 | 580.97
| 5284 | 1.06 | 57.39 | 5182.59 | 637.64 | 582.06
| 5369 | 0.6 | 50.8 | 5267.59 | 638.34 | 583.07
| 5455 | 0.56 | 67.95 | 5353.58 | 638.79 | 583.81
| 5540 | 0.4 | 55.4 | 5438.58 | 639.11 | 584.44
| 5626 | 0.59 | 33.87 | 5524.57 | 639.65 | 584.93
| 5711 | 0.41 | 15.84 | 5609.57 | 640.3 | 585.26
| 5797 | 0.44 | 25.37 | 5695.57 | 640.9 | 585.49
| 5882 | 0.42 | 349.4 | 5780.57 | 641.5 | 585.57
| 5968 | 0.41 | 330.58 | 5866.56 | 642.08 | 585.36
| 6053 | 0.35 | 18.44 | 5951.56 | 642.59 | 585.29
| 6139 | 0.38 | 326.3 | 6037.56 | 643.07 | 585.22
| 6224 | 0.38 | 296.19 | 6122.56 | 643.43 | 584.81
| 6310 | 0.41 | 318.67 | 6208.56 | 643.79 | 584.35
| 6395 | 0.58 | 286.24 | 6293.55 | 644.14 | 583.73
| 6481 | 4.35 | 189.81 | 6379.47 | 641.05 | 582.76
| 6523 | 9.37 | 190.73 | 6421.16 | 636.11 | 581.85
| 6566 | 13.29 | 186.98 | 6463.31 | 627.77 | 580.6
| 6609 | 17.25 | 182.18 | 6504.79 | 616.48 | 579.76
| 6652 | 20.95 | 182.45 | 6545.41 | 602.43 | 579.18
| 6694 | 22.94 | 182.6 | 6584.37 | 586.75 | 578.49
| 6737 | 26.46 | 182.28 | 6623.43 | 568.8 | 577.73
| 6780 | 29.9 | 182.38 | 6661.33 | 548.51 | 576.9
| 6822 | 33.06 | 182.24 | 6697.14 | 526.6 | 576.02
| 6865 | 37.1 | 179.96 | 6732.32 | 501.9 | 575.57
| 6908 | 41.05 | 177.96 | 6765.7 | 474.81 | 576.08
| 6951 | 44.94 | 180.4 | 6797.15 | 445.5 | 576.48
| 6993 | 49.18 | 183.81 | 6825.76 | 414.79 | 575.32
| 7036 | 53.75 | 185.21 | 6852.54 | 381.27 | 572.66
| 7079 | 57.84 | 184.35 | 6876.71 | 345.84 | 569.71
| 7122 | 62.98 | 183.23 | 6897.93 | 308.54 | 567.25
| 7164 | 67.19 | 183.46 | 6915.62 | 270.52 | 565.02
| 7207 | 71.51 | 183.58 | 6930.78 | 230.37 | 562.55
| 7250 | 73.76 | 181.52 | 6943.62 | 189.38 | 560.73
| 7292 | 77.82 | 180.26 | 6953.92 | 148.68 | 560.1
| 7335 | 83.48 | 179.95 | 6960.91 | 106.26 | 560.03
| 7362 | 84.96 | 180.79 | 6963.63 | 79.4 | 559.85
| 7439 | 89.14 | 181.22 | 6967.59 | 2.53 | 558.5
| 7524 | 91.06 | 179.15 | 6967.44 | -82.46 | 558.23
| 7609 | 90.25 | 179.02 | 6966.47 | -167.44 | 559.59
| 7695 | 90.44 | 178.97 | 6965.95 | -253.42 | 561.09
| 7780 | 89.88 | 178.76 | 6965.71 | -338.41 | 562.78
| 7866 | 90.18 | 178.78 | 6965.67 | -424.39 | 564.62
| 7951 | 91.05 | 178.48 | 6964.76 | -509.36 | 566.66
| 8037 | 91.3 | 179.2 | 6962.99 | -595.32 | 568.4
| 8122 | 91.73 | 179.03 | 6960.75 | -680.28 | 569.71
| 8207 | 90.74 | 179.66 | 6958.91 | -765.25 | 570.68
| 8293 | 91.11 | 179 | 6957.53 | -851.24 | 571.69
| 8378 | 90.99 | 179.28 | 6955.97 | -936.21 | 572.96
| 8464 | 89.26 | 179.11 | 6955.78 | -1022.2 | 574.17
| 8549 | 88.28 | 178.89 | 6957.6 | -1107.17 | 575.65
| 8635 | 88.95 | 179.05 | 6959.68 | -1193.13 | 577.2
| 8720 | 89.82 | 179.5 | 6960.6 | -1278.11 | 578.27
| 8806 | 88.03 | 179.41 | 6962.21 | -1364.09 | 579.09
| 8891 | 88.27 | 178.94 | 6964.95 | -1449.04 | 580.31
| 8976 | 86.92 | 178.03 | 6968.52 | -1533.93 | 582.56
| 9062 | 86.79 | 178.21 | 6973.24 | -1619.76 | 585.38
| 9147 | 87.96 | 178.44 | 6977.13 | -1704.63 | 587.86
| 9233 | 88.64 | 179.39 | 6979.68 | -1790.57 | 589.49
| 9318 | 88.21 | 179.56 | 6982.02 | -1875.54 | 590.26
| 9404 | 89.26 | 179.52 | 6983.92 | -1961.51 | 590.95
| 9489 | 91.36 | 180.86 | 6983.46 | -2046.5 | 590.67
| 9575 | 89.51 | 180.02 | 6982.8 | -2132.49 | 590.01
| 9660 | 91.11 | 179.35 | 6982.34 | -2217.49 | 590.48
| 9745 | 92.22 | 180.96 | 6979.87 | -2302.45 | 590.25
| 9831 | 92.64 | 180.74 | 6976.23 | -2388.36 | 588.98
| 9916 | 90.06 | 181.39 | 6974.23 | -2473.32 | 587.4
| 10002 | 89.38 | 181.62 | 6974.65 | -2559.28 | 585.14
| 10088 | 89.75 | 180.98 | 6975.3 | -2645.26 | 583.19
| 10173 | 90.49 | 180.59 | 6975.12 | -2730.25 | 582.02
| 10258 | 90.19 | 180.61 | 6974.62 | -2815.24 | 581.13
| 10344 | 91.11 | 181.14 | 6973.64 | -2901.23 | 579.82
| 10429 | 90.74 | 181.76 | 6972.27 | -2986.19 | 577.67
| 10515 | 90 | 181.01 | 6971.71 | -3072.16 | 575.59
| 10600 | 88.64 | 180.92 | 6972.72 | -3157.14 | 574.16
| 10686 | 88.95 | 181 | 6974.53 | -3243.11 | 572.72
| 10771 | 89.01 | 180.3 | 6976.04 | -3328.09 | 571.75
| 10857 | 89.26 | 180.36 | 6977.34 | -3414.08 | 571.26
| 10942 | 89.38 | 179.95 | 6978.35 | -3499.07 | 571.03
| 11028 | 89.08 | 180.27 | 6979.51 | -3585.06 | 570.86
| 11113 | 89.08 | 180.24 | 6980.87 | -3670.05 | 570.48
| 11198 | 89.38 | 180.91 | 6982.01 | -3755.04 | 569.63
| 11284 | 89.38 | 180.68 | 6982.94 | -3841.03 | 568.44
| 11369 | 90.86 | 182.09 | 6982.77 | -3926 | 566.38
| 11455 | 91.17 | 181.59 | 6981.24 | -4011.94 | 563.62
| 11527 | 91.73 | 181.94 | 6979.42 | -4083.88 | 561.41
| 11581 | 91.73 | 181.94 | 6977.79 | -4137.83 | 559.58

## Lookup (hidden)
North Reference | RetunValue | Grid Type | ReturnValue | Deviation Indicator | ReturnValue
| 2 |  | 0 |  | 4
True |  | SPCS-Colorado Central-NAD27 |  | Directional
Grid |  | SPCS-Colorado Central-NAD83 |  | High Angle
|  | SPCS-Colorado North-NAD27 |  | Horizontal
SPCS-Colorado North-NAD83
SPCS-Colorado South-NAD27
SPCS-Colorado South-NAD83
UTM-Zone 12 NAD27
UTM-Zone 12 NAD83
UTM-Zone 13 NAD27
UTM-Zone 13 NAD83