## Data
Header Information | measured depth (ft) | inclination (°) | azimuth (°) | true vertical depth (ft) | northing +N/-S (ft) | easting +E/-W (ft)
Operator Name | 0 | 0 | 0 | 0 | 0 | 0
Bill Barrett Corporation | 880 | 0 | 0 | 880 | 0 | 0
Operator Number | 993 | 0.97 | 56.79 | 992.99 | 0.52 | 0.8
10071 | 1088 | 0.83 | 32.03 | 1087.98 | 1.55 | 1.84
Well Name and Number | 1183 | 2.32 | 69.67 | 1182.95 | 2.8 | 4.01
Dutch Lake 22-34H | 1277 | 3.88 | 68.91 | 1276.81 | 4.6 | 8.76
API Number (if available) | 1372 | 5.17 | 66.58 | 1371.51 | 7.46 | 15.68
05-123-33541 | 1468 | 5.01 | 76.81 | 1467.13 | 10.14 | 23.74
Location: QQ SEC TWP RGE | 1564 | 5.72 | 74.42 | 1562.71 | 12.38 | 32.42
NESE 34 6N 62W | 1659 | 6.92 | 72.03 | 1657.13 | 15.42 | 42.43
Citing Type: Planned or Actual | 1754 | 5.29 | 74.91 | 1751.59 | 18.32 | 52.1
Actual | 1849 | 6.36 | 71.38 | 1846.1 | 21.14 | 61.32
Deviation Indicator | 1944 | 6.7 | 69.51 | 1940.48 | 24.76 | 71.49
Horizontal | 2040 | 7.19 | 68.72 | 2035.78 | 28.9 | 82.34
North Reference | 2136 | 7.6 | 71.92 | 2130.98 | 33.05 | 93.97
True | 2230 | 8.13 | 65.31 | 2224.1 | 37.76 | 105.92
Grid Type | 2325 | 7.98 | 66.28 | 2318.16 | 43.22 | 118.06
#VALUE! | 2421 | 7.85 | 76.75 | 2413.25 | 47.4 | 130.54
| 2517 | 8.13 | 72.3 | 2508.32 | 50.97 | 143.39
| 2612 | 8.62 | 72.69 | 2602.3 | 55.13 | 156.59
| 2707 | 8.45 | 66.86 | 2696.25 | 59.99 | 169.8
| 2803 | 8.94 | 71.23 | 2791.15 | 65.16 | 183.35
| 2899 | 9.42 | 71.83 | 2885.92 | 70.01 | 197.88
| 2995 | 7.57 | 61.46 | 2980.87 | 75.48 | 210.9
| 3092 | 7.55 | 65.32 | 3077.03 | 81.2 | 222.3
| 3187 | 7.52 | 62.67 | 3171.21 | 86.66 | 233.5
| 3283 | 6.97 | 65.48 | 3266.44 | 91.96 | 244.38
| 3377 | 6.96 | 63.77 | 3359.75 | 96.84 | 254.68
| 3472 | 8.19 | 72.8 | 3453.92 | 101.39 | 266.3
| 3567 | 9.78 | 72 | 3547.75 | 105.88 | 280.44
| 3662 | 11.1 | 71.56 | 3641.18 | 111.27 | 296.79
| 3757 | 10.16 | 70.4 | 3734.55 | 116.97 | 313.36
| 3851 | 7.99 | 68.95 | 3827.36 | 122.1 | 327.27
| 3946 | 7.65 | 72.39 | 3921.48 | 126.39 | 339.46
| 4041 | 6.8 | 76.65 | 4015.73 | 129.6 | 350.96
| 4137 | 7.28 | 75.78 | 4111 | 132.4 | 362.38
| 4233 | 7.67 | 74.33 | 4206.19 | 135.63 | 374.45
| 4328 | 7.24 | 65.83 | 4300.39 | 139.79 | 386.02
| 4424 | 6.11 | 61.59 | 4395.73 | 144.7 | 396.03
| 4519 | 4.57 | 68.84 | 4490.32 | 148.47 | 404.01
| 4613 | 4.66 | 51.18 | 4584.02 | 152.22 | 410.47
| 4709 | 2.32 | 45.81 | 4679.84 | 156.02 | 414.9
| 4805 | 1.96 | 47.84 | 4775.77 | 158.47 | 417.52
| 4900 | 1.15 | 71.48 | 4870.73 | 159.87 | 419.62
| 4995 | 0.86 | 117.08 | 4965.72 | 159.84 | 421.16
| 5090 | 0.34 | 246.52 | 5060.72 | 159.41 | 421.54
| 5185 | 1.77 | 156.47 | 5155.7 | 157.95 | 421.87
| 5281 | 0.2 | 17.67 | 5251.69 | 156.75 | 422.51
| 5377 | 0.31 | 104.18 | 5347.69 | 156.85 | 422.81
| 5473 | 0.73 | 103.56 | 5443.68 | 156.64 | 423.66
| 5567 | 0.81 | 119.5 | 5537.67 | 156.17 | 424.82
| 5647 | 0.82 | 146.65 | 5617.67 | 155.42 | 425.62
| 5711 | 1 | 214.22 | 5681.66 | 154.57 | 425.56
| 5759 | 4.45 | 270.65 | 5729.6 | 154.25 | 423.46
| 5806 | 8.62 | 281.49 | 5776.29 | 154.97 | 418.19
| 5854 | 12.88 | 279.58 | 5823.44 | 156.58 | 409.38
| 5902 | 17.98 | 278.63 | 5869.69 | 158.58 | 396.77
| 5949 | 23.07 | 275.84 | 5913.69 | 160.61 | 380.43
| 5996 | 27.58 | 273.14 | 5956.17 | 162.14 | 360.39
| 6044 | 32.67 | 271.03 | 5997.67 | 162.98 | 336.33
| 6091 | 38.09 | 268.7 | 6035.98 | 162.88 | 309.13
| 6139 | 43.33 | 268.15 | 6072.35 | 162.01 | 277.85
| 6186 | 48.59 | 267.47 | 6105.01 | 160.71 | 244.1
| 6234 | 54.2 | 266.2 | 6134.95 | 158.63 | 206.66
| 6282 | 59.43 | 265.99 | 6161.21 | 155.89 | 166.6
| 6330 | 63.47 | 265.44 | 6184.15 | 152.74 | 124.56
| 6378 | 65.66 | 267.2 | 6204.77 | 149.96 | 81.31
| 6426 | 66.05 | 269.17 | 6224.4 | 148.57 | 37.53
| 6474 | 68.47 | 268.94 | 6242.95 | 147.84 | -6.73
| 6519 | 74.25 | 268.71 | 6257.33 | 146.97 | -49.34
| 6566 | 82.62 | 268.41 | 6266.75 | 145.81 | -95.33
| 6614 | 90.71 | 269.76 | 6269.54 | 145.05 | -143.2
| 6621 | 92.28 | 270.03 | 6269.35 | 145.04 | -150.2
| 6670 | 96.11 | 270.03 | 6265.77 | 145.06 | -199.06
| 6690 | 95.27 | 271.58 | 6263.79 | 145.34 | -218.96
| 6786 | 94.85 | 269.6 | 6255.32 | 146.32 | -314.57
| 6882 | 91.98 | 270.2 | 6249.6 | 146.16 | -410.39
| 6978 | 92.71 | 270.47 | 6245.67 | 146.72 | -506.31
| 7074 | 90.86 | 269.77 | 6242.68 | 146.92 | -602.26
| 7169 | 89.23 | 268.7 | 6242.61 | 145.65 | -697.24
| 7265 | 87.97 | 266.37 | 6244.95 | 141.52 | -793.12
| 7359 | 88.58 | 266.45 | 6247.78 | 135.64 | -886.89
| 7454 | 88.83 | 266.46 | 6249.93 | 129.77 | -981.68
| 7549 | 90.68 | 265.37 | 6250.34 | 123 | -1076.44
| 7644 | 88.74 | 265.35 | 6250.82 | 115.32 | -1171.12
| 7740 | 85.68 | 264.59 | 6255.49 | 106.91 | -1266.62
| 7834 | 86.39 | 265.05 | 6261.99 | 98.45 | -1360.02
| 7929 | 86.7 | 265.72 | 6267.71 | 90.82 | -1454.53
| 8024 | 86.49 | 265.4 | 6273.36 | 83.47 | -1549.08
| 8120 | 86.05 | 265.6 | 6279.6 | 75.96 | -1644.58
| 8215 | 88.3 | 267.23 | 6284.28 | 70.03 | -1739.27
| 8310 | 89.26 | 268 | 6286.31 | 66.08 | -1834.17
| 8406 | 88 | 267.17 | 6288.6 | 62.03 | -1930.05
| 8501 | 90.09 | 268.72 | 6290.19 | 58.63 | -2024.97
| 8596 | 90.37 | 268.9 | 6289.8 | 56.65 | -2119.95
| 8691 | 89.23 | 269.11 | 6290.14 | 55 | -2214.93
| 8787 | 89.23 | 269.29 | 6291.43 | 53.66 | -2310.91
| 8883 | 89.23 | 270.19 | 6292.72 | 53.23 | -2406.9
| 8978 | 89.91 | 269.37 | 6293.43 | 52.86 | -2501.9
| 9073 | 88.8 | 268.21 | 6294.5 | 50.86 | -2596.87
| 9167 | 89.82 | 269.21 | 6295.63 | 48.74 | -2690.83
| 9263 | 89.72 | 269.63 | 6296.02 | 47.77 | -2786.83
| 9359 | 90 | 270.66 | 6296.25 | 48.01 | -2882.83
| 9455 | 89.91 | 271.37 | 6296.33 | 49.71 | -2978.81
| 9550 | 89.66 | 271.81 | 6296.68 | 52.35 | -3073.77
| 9646 | 89.29 | 271.07 | 6297.56 | 54.76 | -3169.74
| 9740 | 89.45 | 272.18 | 6298.6 | 57.43 | -3263.69
| 9836 | 89.48 | 272.78 | 6299.49 | 61.58 | -3359.6
| 9931 | 89.41 | 273.65 | 6300.41 | 66.91 | -3454.44
| 10026 | 89.63 | 274.68 | 6301.21 | 73.81 | -3549.19
| 10121 | 89.88 | 275.2 | 6301.61 | 81.99 | -3643.83
| 10216 | 89.72 | 274.57 | 6301.95 | 90.08 | -3738.49
| 10312 | 89.69 | 275.47 | 6302.44 | 98.48 | -3834.12
| 10343 | 89.72 | 275.9 | 6302.6 | 101.55 | -3864.96
| 10400 | 89.72 | 275.9 | 6302.88 | 107.41 | -3921.66

## Lookup (hidden)
North Reference | RetunValue | Grid Type | ReturnValue | Deviation Indicator | ReturnValue
| 2 |  | 0 |  | 4
True |  | SPCS-Colorado Central-NAD27 |  | Directional
Grid |  | SPCS-Colorado Central-NAD83 |  | High Angle
|  | SPCS-Colorado North-NAD27 |  | Horizontal
SPCS-Colorado North-NAD83
SPCS-Colorado South-NAD27
SPCS-Colorado South-NAD83
UTM-Zone 12 NAD27
UTM-Zone 12 NAD83
UTM-Zone 13 NAD27
UTM-Zone 13 NAD83