## Data
Header Information | measured depth (ft) | inclination (°) | azimuth (°) | true vertical depth (ft) | northing +N/-S (ft) | easting +E/-W (ft)
Operator Name | 0 | 0 | 0 | 0 | 0 | 0
Kerr-McGee Oil & Gas Onshore LP | 78 | 0.6 | 263.6 | 78 | 0 | -0.4
Operator Number | 165 | 1.1 | 265.3 | 165 | -0.2 | -1.7
47120 | 254 | 1.1 | 239.9 | 254 | -0.7 | -3.3
Well Name and Number | 341 | 1.6 | 220.4 | 340.9 | -2 | -4.8
XCEL 34-27 | 418 | 3.1 | 233.4 | 417.9 | -4.1 | -7.2
API Number (if available) | 509 | 4.8 | 234.8 | 508.7 | -7.7 | -12.2
512335194 | 600 | 5.7 | 229.1 | 599.3 | -12.9 | -18.8
Location: QQ SEC TWP RGE | 691 | 6.9 | 229.3 | 689.7 | -19.4 | -26.3
SWSW Sec. 27 1N-67W | 782 | 9.1 | 225.8 | 779.8 | -28 | -35.6
Citing Type: Planned or Actual | 872 | 11.5 | 226.2 | 868.4 | -39.2 | -47.2
Actual | 963 | 13.2 | 231.5 | 957.3 | -51.9 | -61.9
Deviation Indicator | 1054 | 14.7 | 232.7 | 1045.6 | -65.4 | -79.2
Directional | 1140 | 15.2 | 232.2 | 1128.7 | -78.9 | -96.8
North Reference | 1217 | 14 | 231.8 | 1203.2 | -90.8 | -112.1
True | 1308 | 17.4 | 231.4 | 1290.8 | -106.1 | -131.4
Grid Type | 1398 | 16.8 | 229.1 | 1376.8 | -123.1 | -151.7
#VALUE! | 1489 | 16.3 | 226.4 | 1464 | -140.5 | -170.9
| 1580 | 17 | 228.5 | 1551.2 | -158.1 | -190.1
| 1671 | 17.1 | 225.7 | 1638.2 | -176.3 | -209.7
| 1761 | 17.7 | 226.9 | 1724.1 | -194.8 | -229.1
| 1852 | 16.6 | 226.5 | 1811.1 | -213.2 | -248.7
| 1943 | 16.9 | 229.1 | 1898.2 | -230.9 | -268.1
| 2034 | 16.3 | 227.8 | 1985.4 | -248.1 | -287.6
| 2124 | 15.4 | 232.9 | 2072 | -263.8 | -306.4
| 2215 | 15.5 | 234.6 | 2159.7 | -278.1 | -326
| 2306 | 17.2 | 237.6 | 2247 | -292.4 | -347.3
| 2396 | 15.6 | 236.7 | 2333.4 | -306.1 | -368.6
| 2487 | 15.8 | 235.5 | 2421 | -319.9 | -389
| 2578 | 15.8 | 231.4 | 2508.5 | -334.6 | -408.9
| 2669 | 17 | 228.7 | 2595.8 | -351.1 | -428.6
| 2759 | 15.6 | 227.1 | 2682.2 | -368.1 | -447.4
| 2849 | 16.2 | 228.5 | 2768.8 | -384.6 | -465.6
| 2941 | 13.8 | 225.5 | 2857.6 | -400.8 | -483.1
| 3032 | 14.2 | 230.5 | 2945.9 | -415.5 | -499.4
| 3122 | 14 | 233.8 | 3033.2 | -429 | -516.7
| 3213 | 15.4 | 230.5 | 3121.2 | -443.2 | -534.9
| 3304 | 13.4 | 228.6 | 3209.4 | -457.8 | -552.2
| 3394 | 11.7 | 229.8 | 3297.2 | -470.6 | -567
| 3485 | 10.2 | 227.3 | 3386.6 | -482 | -579.9
| 3576 | 7 | 224 | 3476.5 | -491.5 | -589.7
| 3667 | 6 | 224 | 3566.9 | -498.9 | -596.9
| 3758 | 3.3 | 239.7 | 3657.6 | -503.6 | -602.4
| 3848 | 2.4 | 237.9 | 3747.5 | -505.9 | -606.3
| 3939 | 1.8 | 240.6 | 3838.5 | -507.7 | -609.1
| 4030 | 1.4 | 241.4 | 3929.4 | -508.9 | -611.4
| 4120 | 1.3 | 238.7 | 4019.4 | -510 | -613.2
| 4211 | 0.8 | 253 | 4110.4 | -510.7 | -614.7
| 4302 | 0.9 | 267.5 | 4201.4 | -510.9 | -616
| 4392 | 0.9 | 267.4 | 4291.4 | -511 | -617.4
| 4483 | 0.4 | 256.3 | 4382.3 | -511.1 | -618.4
| 4574 | 0.7 | 245.1 | 4473.3 | -511.4 | -619.2
| 4665 | 0.8 | 234.8 | 4564.3 | -512 | -620.3
| 4755 | 1.1 | 243.9 | 4654.3 | -512.7 | -621.6
| 4846 | 1.3 | 253.5 | 4745.3 | -513.4 | -623.3
| 4937 | 0.3 | 8 | 4836.3 | -513.4 | -624.3
| 5028 | 0.6 | 297.7 | 4927.3 | -513 | -624.7
| 5118 | 0.5 | 299.2 | 5017.3 | -512.6 | -625.4
| 5209 | 0.5 | 322.5 | 5108.3 | -512.1 | -626
| 5300 | 1.6 | 47.6 | 5199.3 | -510.9 | -625.3
| 5390 | 1.7 | 36.9 | 5289.2 | -509 | -623.6
| 5481 | 1 | 33.6 | 5380.2 | -507.2 | -622.4
| 5572 | 1 | 24.1 | 5471.2 | -505.9 | -621.6
| 5663 | 1.2 | 33.1 | 5562.2 | -504.3 | -620.7
| 5753 | 1.2 | 25.3 | 5652.2 | -502.7 | -619.8
| 5844 | 1 | 16.6 | 5743.1 | -501.1 | -619.2
| 5935 | 0.9 | 20.7 | 5834.1 | -499.6 | -618.7
| 6026 | 0.7 | 16.1 | 5925.1 | -498.4 | -618.3
| 6116 | 0.5 | 15.6 | 6015.1 | -497.5 | -618
| 6207 | 0.4 | 357.4 | 6106.1 | -496.8 | -618
| 6298 | 1.3 | 85.9 | 6197.1 | -496.4 | -616.9
| 6389 | 0.9 | 74.3 | 6288.1 | -496.2 | -615.2
| 6479 | 0.8 | 67.2 | 6378.1 | -495.7 | -614
| 6570 | 0.5 | 55 | 6469.1 | -495.3 | -613.1
| 6661 | 0.6 | 47 | 6560.1 | -494.7 | -612.4
| 6751 | 0.4 | 41.1 | 6650.1 | -494.2 | -611.8
| 6842 | 0.4 | 36.2 | 6741.1 | -493.7 | -611.4
| 6933 | 0.4 | 68.6 | 6832.1 | -493.3 | -610.9
| 7024 | 0.1 | 98.7 | 6923.1 | -493.2 | -610.6
| 7115 | 0.3 | 145.1 | 7014.1 | -493.4 | -610.4
| 7205 | 0.7 | 166.3 | 7104.1 | -494.1 | -610.1
| 7296 | 0.9 | 161.5 | 7195 | -495.3 | -609.7
| 7387 | 1.1 | 164.3 | 7286 | -496.9 | -609.3
| 7478 | 0.9 | 166.8 | 7377 | -498.4 | -608.9
| 7568 | 1.4 | 159.9 | 7467 | -500.1 | -608.3
| 7659 | 1.4 | 156.6 | 7558 | -502.2 | -607.5
| 7750 | 1.3 | 148.6 | 7648.9 | -504.1 | -606.5
| 7841 | 1.1 | 145.5 | 7739.9 | -505.7 | -605.5
| 7985 | 1 | 150.1 | 7883.9 | -507.9 | -604.1
| 8040 | 1 | 150.1 | 7938.9 | -508.7 | -603.6

## Lookup (hidden)
North Reference | RetunValue | Grid Type | ReturnValue | Deviation Indicator | ReturnValue
| 2 |  | 0 |  | 2
True |  | SPCS-Colorado Central-NAD27 |  | Directional
Grid |  | SPCS-Colorado Central-NAD83 |  | High Angle
|  | SPCS-Colorado North-NAD27 |  | Horizontal
SPCS-Colorado North-NAD83
SPCS-Colorado South-NAD27
SPCS-Colorado South-NAD83
UTM-Zone 12 NAD27
UTM-Zone 12 NAD83
UTM-Zone 13 NAD27
UTM-Zone 13 NAD83