## Data
Header Information | measured depth (ft) | inclination (°) | azimuth (°) | true vertical depth (ft) | northing +N/-S (ft) | easting +E/-W (ft)
Operator Name | 0 | 0 | 0 | 0 | 0 | 0
WPX Energy Rocky Mountain, LLC | 105 | 0.97 | 266.04 | 105 | -0.1 | -0.9
Operator Number | 136 | 1.67 | 289.34 | 136 | 0.1 | -1.6
96850 | 166 | 2.38 | 281.95 | 166 | 0.3 | -2.6
Well Name and Number | 196 | 2.9 | 292.32 | 195.9 | 0.8 | -3.9
Jolley KP 344-8 | 226 | 3.7 | 295.58 | 225.9 | 1.5 | -5.5
| 256 | 4.4 | 305.68 | 255.8 | 2.6 | -7.3
05-045-21209-00 | 287 | 6.07 | 300.94 | 286.7 | 4.1 | -9.7
Location: QQ SEC TWP RGE | 317 | 7.39 | 298.92 | 316.5 | 5.8 | -12.7
NWNW, Sec. 16, T6S, R91W | 347 | 8.36 | 300.41 | 346.2 | 7.9 | -16.3
Citing Type: Planned or Actual | 377 | 9.94 | 301.03 | 375.8 | 10.3 | -20.4
Actual | 408 | 11.09 | 302.61 | 406.3 | 13.3 | -25.2
Deviation Indicator | 439 | 12.05 | 305.24 | 436.7 | 16.8 | -30.3
Directional | 449 | 12.66 | 306.81 | 446.4 | 18 | -32.1
North Reference | 479 | 13.86 | 308.12 | 475.6 | 22.2 | -37.5
True | 510 | 15.2 | 311.52 | 505.6 | 27.2 | -43.5
Grid Type | 540 | 17.08 | 314.66 | 534.5 | 32.9 | -49.6
#VALUE! | 570 | 18.62 | 315.45 | 563 | 39.4 | -56.1
| 600 | 19.92 | 315.66 | 591.3 | 46.5 | -63
| 631 | 21.14 | 314.89 | 620.4 | 54.2 | -70.7
| 662 | 22.08 | 314.32 | 649.2 | 62.2 | -78.8
| 692 | 22.57 | 313.63 | 676.9 | 70.1 | -87
| 722 | 23.19 | 314.06 | 704.6 | 78.2 | -95.4
| 753 | 24.03 | 314.64 | 733 | 86.9 | -104.3
| 783 | 24.87 | 314.55 | 760.3 | 95.6 | -113.1
| 814 | 25.93 | 315.8 | 788.3 | 105.1 | -122.5
| 843 | 26.94 | 316.25 | 814.3 | 114.3 | -131.4
| 874 | 27.67 | 317.18 | 841.8 | 124.7 | -141.2
| 904 | 29.75 | 316.72 | 868.1 | 135.2 | -151
| 964 | 32.06 | 316.02 | 919.6 | 157.5 | -172.3
| 1060 | 33.76 | 316.4 | 1000.2 | 195.2 | -208.4
| 1155 | 31.77 | 316.43 | 1080.1 | 232.4 | -243.8
| 1251 | 32.94 | 317.08 | 1161.2 | 269.8 | -279
| 1347 | 32.29 | 315.37 | 1242 | 307.2 | -314.8
| 1416 | 33.13 | 314.99 | 1300.1 | 333.7 | -341.1
| 1541 | 34.56 | 312.34 | 1403.9 | 381.7 | -391.5
| 1637 | 34.38 | 314.98 | 1483 | 419.2 | -430.8
| 1732 | 34.21 | 313.57 | 1561.5 | 456.6 | -469.1
| 1827 | 33.85 | 315.86 | 1640.3 | 494 | -506.9
| 1922 | 34.47 | 317.44 | 1718.9 | 532.7 | -543.5
| 2017 | 34.03 | 319.55 | 1797.4 | 572.8 | -578.9
| 2113 | 33.85 | 318.5 | 1877.1 | 613.2 | -614.1
| 2209 | 34.12 | 317.62 | 1956.7 | 653.2 | -649.9
| 2304 | 34.29 | 316.91 | 2035.2 | 692.4 | -686.2
| 2399 | 34.12 | 318.32 | 2113.8 | 731.8 | -722.2
| 2495 | 33.94 | 317.09 | 2193.4 | 771.6 | -758.3
| 2591 | 34.38 | 316.74 | 2272.8 | 810.9 | -795.1
| 2686 | 34.38 | 319 | 2351.2 | 850.7 | -831.1
| 2782 | 32.27 | 318.32 | 2431.4 | 890.3 | -865.9
| 2877 | 32.8 | 318.32 | 2511.5 | 928.5 | -899.9
| 2972 | 32.1 | 317.27 | 2591.7 | 966.2 | -934.2
| 3068 | 30.43 | 317.62 | 2673.7 | 1002.9 | -967.9
| 3162 | 30.51 | 316.74 | 2754.7 | 1037.9 | -1000.3
| 3258 | 29.81 | 319.02 | 2837.7 | 1073.7 | -1032.6
| 3353 | 28.14 | 317.79 | 2920.9 | 1108.1 | -1063.1
| 3448 | 26.64 | 317.62 | 3005.2 | 1140.4 | -1092.6
| 3543 | 24.36 | 316.04 | 3090.9 | 1170.2 | -1120.5
| 3639 | 21.98 | 313.57 | 3179.2 | 1196.9 | -1147.3
| 3734 | 19.87 | 310.59 | 3267.9 | 1219.6 | -1172.4
| 3829 | 17.06 | 313.75 | 3358 | 1239.8 | -1194.8
| 3924 | 14.68 | 312.34 | 3449.4 | 1257.5 | -1213.7
| 4020 | 12.75 | 312.69 | 3542.7 | 1272.9 | -1230.5
| 4115 | 10.73 | 311.99 | 3635.7 | 1285.9 | -1244.8
| 4210 | 9.23 | 310.59 | 3729.2 | 1296.8 | -1257.1
| 4305 | 7.21 | 316.74 | 3823.3 | 1306.1 | -1267
| 4401 | 5.8 | 314.63 | 3918.6 | 1313.9 | -1274.6
| 4497 | 4.22 | 303.2 | 4014.3 | 1319.2 | -1281
| 4592 | 2.73 | 322.54 | 4109.1 | 1323 | -1285.3
| 4687 | 1.14 | 288.96 | 4204 | 1325.1 | -1287.6
| 4782 | 0.62 | 338.54 | 4299 | 1325.8 | -1288.7
| 4878 | 0.35 | 182.44 | 4395 | 1326 | -1288.9
| 4973 | 0.62 | 233.24 | 4490 | 1325.4 | -1289.3
| 5068 | 0.09 | 344.69 | 4585 | 1325.2 | -1289.7
| 5163 | 1.05 | 154.84 | 4680 | 1324.5 | -1289.4
| 5258 | 1.14 | 163.1 | 4775 | 1322.8 | -1288.7
| 5353 | 0.88 | 130.23 | 4870 | 1321.4 | -1287.9
| 5449 | 0.62 | 103.16 | 4966 | 1320.8 | -1286.8
| 5544 | 0.88 | 66.43 | 5061 | 1321 | -1285.6
| 5639 | 1.5 | 50.43 | 5155.9 | 1322.1 | -1284
| 5734 | 0.7 | 348.56 | 5250.9 | 1323.4 | -1283.2
| 5828 | 1.32 | 347.5 | 5344.9 | 1325.1 | -1283.5
| 5923 | 0.26 | 91.39 | 5439.9 | 1326.1 | -1283.5
| 6018 | 0.7 | 100 | 5534.9 | 1326 | -1282.8
| 6114 | 0.44 | 311.64 | 5630.9 | 1326.2 | -1282.5
| 6209 | 0.7 | 306.54 | 5725.9 | 1326.8 | -1283.2
| 6303 | 1.32 | 239.57 | 5819.9 | 1326.5 | -1284.6
| 6398 | 1.5 | 92.79 | 5914.9 | 1325.9 | -1284.3
| 6493 | 0.62 | 165.22 | 6009.9 | 1325.4 | -1282.9
| 6588 | 0.62 | 255.39 | 6104.9 | 1324.7 | -1283.3
| 6683 | 0.53 | 310.23 | 6199.9 | 1324.9 | -1284.1
| 6779 | 0.09 | 112.31 | 6295.9 | 1325.2 | -1284.4
| 6874 | 1.58 | 232.72 | 6390.8 | 1324.3 | -1285.4
| 6969 | 1.67 | 246.25 | 6485.8 | 1323 | -1287.7
| 7064 | 0.88 | 290.9 | 6580.8 | 1322.7 | -1289.6
| 7160 | 0.7 | 324.65 | 6676.8 | 1323.4 | -1290.6
| 7256 | 0.79 | 336.07 | 6772.8 | 1324.5 | -1291.3
| 7351 | 1.5 | 339.06 | 6867.7 | 1326.3 | -1292
| 7445 | 1.85 | 344.86 | 6961.7 | 1328.9 | -1292.8
| 7541 | 2.11 | 2.62 | 7057.6 | 1332.2 | -1293.1
| 7636 | 2.46 | 6.13 | 7152.6 | 1335.9 | -1292.8
| 7732 | 2.9 | 15.8 | 7248.5 | 1340.3 | -1291.9
| 7749 | 3.08 | 15.45 | 7265.4 | 1341.2 | -1291.7
| 7794 | 3.08 | 15.45 | 7310.4 | 1343.5 | -1291.1

## Lookup (hidden)
North Reference | RetunValue | Grid Type | ReturnValue | Deviation Indicator | ReturnValue
| 2 |  | 0 |  | 2
True |  | SPCS-Colorado Central-NAD27 |  | Directional
Grid |  | SPCS-Colorado Central-NAD83 |  | High Angle
|  | SPCS-Colorado North-NAD27 |  | Horizontal
SPCS-Colorado North-NAD83
SPCS-Colorado South-NAD27
SPCS-Colorado South-NAD83
UTM-Zone 12 NAD27
UTM-Zone 12 NAD83
UTM-Zone 13 NAD27
UTM-Zone 13 NAD83