## Data
Header Information | measured depth (ft) | inclination (°) | azimuth (°) | true vertical depth (ft) | northing +N/-S (ft) | easting +E/-W (ft)
Operator Name | 0 | 0 | 64.7 | 0 | 0 | 0
KERR-MCGEE | 17 | 0 | 64.7 | 17 | 0 | 0
Operator Number | 117 | 0 | 64.7 | 117 | 0 | 0
47120 | 217 | 0 | 64.7 | 217 | 0 | 0
Well Name and Number | 317 | 0 | 64.7 | 317 | 0 | 0
GOBBLER 13N-23HZ | 417 | 0 | 64.7 | 417 | 0 | 0
API Number (if available) | 517 | 0 | 64.7 | 517 | 0 | 0
| 617 | 0 | 64.7 | 617 | 0 | 0
Location: QQ SEC TWP RGE | 717 | 0 | 64.7 | 717 | 0 | 0
NENE - 22-2N-66W | 817 | 0 | 64.7 | 817 | 0 | 0
Citing Type: Planned or Actual | 917 | 0 | 64.7 | 917 | 0 | 0
planned | 1017 | 0 | 64.7 | 1017 | 0 | 0
Deviation Indicator | 1117 | 0 | 64.7 | 1117 | 0 | 0
Horizontal | 1217 | 0 | 64.7 | 1217 | 0 | 0
North Reference | 1317 | 0 | 64.7 | 1317 | 0 | 0
True | 1417 | 0 | 64.7 | 1417 | 0 | 0
Grid Type | 1517 | 0 | 64.7 | 1517 | 0 | 0
#VALUE! | 1600 | 0 | 64.7 | 1600 | 0 | 0
| 1617 | 0.34 | 64.7 | 1617 | 0.02 | 0.05
| 1717 | 2.34 | 64.7 | 1716.97 | 1.02 | 2.16
| 1817 | 4.34 | 64.7 | 1816.79 | 3.51 | 7.43
| 1917 | 6.34 | 64.7 | 1916.35 | 7.49 | 15.84
| 2017 | 8.34 | 64.7 | 2015.53 | 12.95 | 27.39
| 2117 | 10.34 | 64.7 | 2114.2 | 19.88 | 42.06
| 2204.25 | 12.085 | 64.7 | 2199.78 | 27.13 | 57.4
| 2217 | 12.085 | 64.7 | 2212.25 | 28.27 | 59.81
| 2317 | 12.085 | 64.7 | 2310.03 | 37.22 | 78.74
| 2417 | 12.085 | 64.7 | 2407.81 | 46.17 | 97.67
| 2517 | 12.085 | 64.7 | 2505.6 | 55.12 | 116.6
| 2617 | 12.085 | 64.7 | 2603.38 | 64.06 | 135.53
| 2717 | 12.085 | 64.7 | 2701.17 | 73.01 | 154.45
| 2817 | 12.085 | 64.7 | 2798.95 | 81.96 | 173.38
| 2917 | 12.085 | 64.7 | 2896.73 | 90.9 | 192.31
| 3017 | 12.085 | 64.7 | 2994.52 | 99.85 | 211.24
| 3117 | 12.085 | 64.7 | 3092.3 | 108.8 | 230.17
| 3217 | 12.085 | 64.7 | 3190.09 | 117.75 | 249.09
| 3317 | 12.085 | 64.7 | 3287.87 | 126.69 | 268.02
| 3417 | 12.085 | 64.7 | 3385.65 | 135.64 | 286.95
| 3517 | 12.085 | 64.7 | 3483.44 | 144.59 | 305.88
| 3617 | 12.085 | 64.7 | 3581.22 | 153.54 | 324.81
| 3717 | 12.085 | 64.7 | 3679 | 162.48 | 343.73
| 3817 | 12.085 | 64.7 | 3776.79 | 171.43 | 362.66
| 3917 | 12.085 | 64.7 | 3874.57 | 180.38 | 381.59
| 4017 | 12.085 | 64.7 | 3972.36 | 189.32 | 400.52
| 4117 | 12.085 | 64.7 | 4070.14 | 198.27 | 419.45
| 4217 | 12.085 | 64.7 | 4167.92 | 207.22 | 438.37
| 4317 | 12.085 | 64.7 | 4265.71 | 216.17 | 457.3
| 4342.87 | 12.085 | 64.7 | 4291 | 218.48 | 462.2
| 4417 | 12.085 | 64.7 | 4363.49 | 225.11 | 476.23
| 4517 | 12.085 | 64.7 | 4461.27 | 234.06 | 495.16
| 4617 | 12.085 | 64.7 | 4559.06 | 243.01 | 514.09
| 4717 | 12.085 | 64.7 | 4656.84 | 251.96 | 533.02
| 4727.39 | 12.085 | 64.7 | 4667 | 252.88 | 534.98
| 4817 | 12.085 | 64.7 | 4754.63 | 260.9 | 551.94
| 4917 | 12.085 | 64.7 | 4852.41 | 269.85 | 570.87
| 5017 | 12.085 | 64.7 | 4950.19 | 278.8 | 589.8
| 5117 | 12.085 | 64.7 | 5047.98 | 287.74 | 608.73
| 5217 | 12.085 | 64.7 | 5145.76 | 296.69 | 627.66
| 5317 | 12.085 | 64.7 | 5243.55 | 305.64 | 646.58
| 5417 | 12.085 | 64.7 | 5341.33 | 314.59 | 665.51
| 5517 | 12.085 | 64.7 | 5439.11 | 323.53 | 684.44
| 5617 | 12.085 | 64.7 | 5536.9 | 332.48 | 703.37
| 5717 | 12.085 | 64.7 | 5634.68 | 341.43 | 722.3
| 5817 | 12.085 | 64.7 | 5732.46 | 350.38 | 741.22
| 5917 | 12.085 | 64.7 | 5830.25 | 359.32 | 760.15
| 6017 | 12.085 | 64.7 | 5928.03 | 368.27 | 779.08
| 6117 | 12.085 | 64.7 | 6025.82 | 377.22 | 798.01
| 6217 | 12.085 | 64.7 | 6123.6 | 386.16 | 816.94
| 6317 | 12.085 | 64.7 | 6221.38 | 395.11 | 835.87
| 6417 | 12.085 | 64.7 | 6319.17 | 404.06 | 854.79
| 6517 | 12.085 | 64.7 | 6416.95 | 413.01 | 873.72
| 6617 | 12.085 | 64.7 | 6514.73 | 421.95 | 892.65
| 6717 | 12.085 | 64.7 | 6612.52 | 430.9 | 911.58
| 6817 | 12.085 | 64.7 | 6710.3 | 439.85 | 930.51
| 6825.29 | 12.085 | 64.7 | 6718.41 | 440.59 | 932.07
| 6917 | 11.611 | 110.476 | 6808.36 | 441.47 | 949.44
| 7017 | 17.662 | 143.076 | 6905.22 | 425.78 | 968.03
| 7117 | 26.203 | 157.292 | 6997.96 | 393.2 | 985.71
| 7217 | 35.477 | 164.668 | 7083.76 | 344.73 | 1001.94
| 7317 | 45.032 | 169.264 | 7160.01 | 281.82 | 1016.24
| 7386.29 | 51.733 | 171.622 | 7206 | 230.77 | 1024.78
| 7417 | 54.718 | 172.53 | 7224.38 | 206.41 | 1028.17
| 7496.97 | 62.514 | 174.615 | 7266 | 138.62 | 1035.75
| 7517 | 64.472 | 175.09 | 7274.94 | 120.77 | 1037.36
| 7589.31 | 71.55 | 176.686 | 7302 | 53.93 | 1042.14
| 7617 | 74.264 | 177.26 | 7310.14 | 27.51 | 1043.54
| 7717 | 84.076 | 179.23 | 7328.91 | -70.54 | 1046.52
| 7782.24 | 90.481 | 180.47 | 7332 | -135.67 | 1046.69
| 7817 | 90.481 | 180.47 | 7331.71 | -170.43 | 1046.4
| 7917 | 90.481 | 180.47 | 7330.87 | -270.42 | 1045.58
| 8017 | 90.481 | 180.47 | 7330.03 | -370.42 | 1044.76
| 8117 | 90.481 | 180.47 | 7329.19 | -470.41 | 1043.94
| 8217 | 90.481 | 180.47 | 7328.35 | -570.4 | 1043.12
| 8317 | 90.481 | 180.47 | 7327.51 | -670.4 | 1042.3
| 8417 | 90.481 | 180.47 | 7326.68 | -770.39 | 1041.48
| 8517 | 90.481 | 180.47 | 7325.84 | -870.38 | 1040.66
| 8617 | 90.481 | 180.47 | 7325 | -970.38 | 1039.84
| 8717 | 90.481 | 180.47 | 7324.16 | -1070.37 | 1039.02
| 8817 | 90.481 | 180.47 | 7323.32 | -1170.36 | 1038.2
| 8917 | 90.481 | 180.47 | 7322.48 | -1270.36 | 1037.38
| 9017 | 90.481 | 180.47 | 7321.64 | -1370.35 | 1036.56
| 9117 | 90.481 | 180.47 | 7320.8 | -1470.34 | 1035.74
| 9217 | 90.481 | 180.47 | 7319.96 | -1570.34 | 1034.92
| 9317 | 90.481 | 180.47 | 7319.12 | -1670.33 | 1034.1
| 9417 | 90.481 | 180.47 | 7318.28 | -1770.32 | 1033.28
| 9517 | 90.481 | 180.47 | 7317.44 | -1870.31 | 1032.46
| 9617 | 90.481 | 180.47 | 7316.6 | -1970.31 | 1031.64
| 9717 | 90.481 | 180.47 | 7315.76 | -2070.3 | 1030.82
| 9817 | 90.481 | 180.47 | 7314.92 | -2170.29 | 1030
| 9917 | 90.481 | 180.47 | 7314.08 | -2270.29 | 1029.18
| 10017 | 90.481 | 180.47 | 7313.25 | -2370.28 | 1028.36
| 10117 | 90.481 | 180.47 | 7312.41 | -2470.27 | 1027.53
| 10217 | 90.481 | 180.47 | 7311.57 | -2570.27 | 1026.71
| 10317 | 90.481 | 180.47 | 7310.73 | -2670.26 | 1025.89
| 10417 | 90.481 | 180.47 | 7309.89 | -2770.25 | 1025.07
| 10517 | 90.481 | 180.47 | 7309.05 | -2870.25 | 1024.25
| 10617 | 90.481 | 180.47 | 7308.21 | -2970.24 | 1023.43
| 10717 | 90.481 | 180.47 | 7307.37 | -3070.23 | 1022.61
| 10817 | 90.481 | 180.47 | 7306.53 | -3170.23 | 1021.79
| 10917 | 90.481 | 180.47 | 7305.69 | -3270.22 | 1020.97
| 11017 | 90.481 | 180.47 | 7304.85 | -3370.21 | 1020.15
| 11117 | 90.481 | 180.47 | 7304.01 | -3470.2 | 1019.33
| 11217 | 90.481 | 180.47 | 7303.17 | -3570.2 | 1018.51
| 11317 | 90.481 | 180.47 | 7302.33 | -3670.19 | 1017.69
| 11417 | 90.481 | 180.47 | 7301.49 | -3770.18 | 1016.87
| 11517 | 90.481 | 180.47 | 7300.65 | -3870.18 | 1016.05
| 11617 | 90.481 | 180.47 | 7299.82 | -3970.17 | 1015.23
| 11717 | 90.481 | 180.47 | 7298.98 | -4070.16 | 1014.41
| 11817 | 90.481 | 180.47 | 7298.14 | -4170.16 | 1013.59
| 11917 | 90.481 | 180.47 | 7297.3 | -4270.15 | 1012.77
| 11952.43 | 90.481 | 180.47 | 7297 | -4305.58 | 1012.48

## Lookup (hidden)
North Reference | RetunValue | Grid Type | ReturnValue | Deviation Indicator | ReturnValue
| 2 |  | 0 |  | 4
True |  | SPCS-Colorado Central-NAD27 |  | Directional
Grid |  | SPCS-Colorado Central-NAD83 |  | High Angle
|  | SPCS-Colorado North-NAD27 |  | Horizontal
SPCS-Colorado North-NAD83
SPCS-Colorado South-NAD27
SPCS-Colorado South-NAD83
UTM-Zone 12 NAD27
UTM-Zone 12 NAD83
UTM-Zone 13 NAD27
UTM-Zone 13 NAD83