## Data
Header Information | measured depth (ft) | inclination (°) | azimuth (°) | true vertical depth (ft) | northing +N/-S (ft) | easting +E/-W (ft)
Operator Name | 0 | 0 | 37 | 0 | 0 | 0
KERR-MCGEE | 17 | 0 | 37 | 17 | 0 | 0
Operator Number | 117 | 0 | 37 | 117 | 0 | 0
47120 | 217 | 0 | 37 | 217 | 0 | 0
Well Name and Number | 317 | 0 | 37 | 317 | 0 | 0
GOBBLER 34N-23HZ (PERMIT) | 417 | 0 | 37 | 417 | 0 | 0
API Number (if available) | 517 | 0 | 37 | 517 | 0 | 0
| 617 | 0 | 37 | 617 | 0 | 0
Location: QQ SEC TWP RGE | 717 | 0 | 37 | 717 | 0 | 0
NENE - 22-2N-66W | 817 | 0 | 37 | 817 | 0 | 0
Citing Type: Planned or Actual | 917 | 0 | 37 | 917 | 0 | 0
planned | 1017 | 0 | 37 | 1017 | 0 | 0
Deviation Indicator | 1117 | 0 | 37 | 1117 | 0 | 0
Horizontal | 1200 | 0 | 37 | 1200 | 0 | 0
North Reference | 1217 | 0.34 | 37 | 1217 | 0.04 | 0.03
True | 1317 | 2.34 | 37 | 1316.97 | 1.91 | 1.44
Grid Type | 1417 | 4.34 | 37 | 1416.79 | 6.56 | 4.94
#VALUE! | 1511.5 | 6.23 | 37 | 1510.89 | 13.51 | 10.18
| 1517 | 6.23 | 37 | 1516.35 | 13.99 | 10.54
| 1617 | 6.23 | 37 | 1615.76 | 22.66 | 17.07
| 1717 | 6.23 | 37 | 1715.17 | 31.32 | 23.6
| 1817 | 6.23 | 37 | 1814.58 | 39.99 | 30.13
| 1917 | 6.23 | 37 | 1913.99 | 48.66 | 36.66
| 2017 | 6.23 | 37 | 2013.4 | 57.32 | 43.2
| 2117 | 6.23 | 37 | 2112.81 | 65.99 | 49.73
| 2217 | 6.23 | 37 | 2212.22 | 74.66 | 56.26
| 2317 | 6.23 | 37 | 2311.63 | 83.32 | 62.79
| 2417 | 6.23 | 37 | 2411.04 | 91.99 | 69.32
| 2517 | 6.23 | 37 | 2510.45 | 100.66 | 75.85
| 2617 | 6.23 | 37 | 2609.86 | 109.32 | 82.38
| 2717 | 6.23 | 37 | 2709.27 | 117.99 | 88.91
| 2817 | 6.23 | 37 | 2808.68 | 126.66 | 95.44
| 2917 | 6.23 | 37 | 2908.09 | 135.32 | 101.97
| 3017 | 6.23 | 37 | 3007.5 | 143.99 | 108.5
| 3117 | 6.23 | 37 | 3106.9 | 152.66 | 115.04
| 3217 | 6.23 | 37 | 3206.31 | 161.32 | 121.57
| 3317 | 6.23 | 37 | 3305.72 | 169.99 | 128.1
| 3417 | 6.23 | 37 | 3405.13 | 178.66 | 134.63
| 3517 | 6.23 | 37 | 3504.54 | 187.32 | 141.16
| 3617 | 6.23 | 37 | 3603.95 | 195.99 | 147.69
| 3717 | 6.23 | 37 | 3703.36 | 204.66 | 154.22
| 3817 | 6.23 | 37 | 3802.77 | 213.32 | 160.75
| 3917 | 6.23 | 37 | 3902.18 | 221.99 | 167.28
| 4017 | 6.23 | 37 | 4001.59 | 230.66 | 173.81
| 4117 | 6.23 | 37 | 4101 | 239.32 | 180.34
| 4217 | 6.23 | 37 | 4200.41 | 247.99 | 186.88
| 4293.04 | 6.23 | 37 | 4276 | 254.58 | 191.84
| 4317 | 6.23 | 37 | 4299.82 | 256.66 | 193.41
| 4417 | 6.23 | 37 | 4399.23 | 265.33 | 199.94
| 4517 | 6.23 | 37 | 4498.64 | 273.99 | 206.47
| 4617 | 6.23 | 37 | 4598.05 | 282.66 | 213
| 4671.27 | 6.23 | 37 | 4652 | 287.36 | 216.54
| 4717 | 6.23 | 37 | 4697.46 | 291.33 | 219.53
| 4817 | 6.23 | 37 | 4796.87 | 299.99 | 226.06
| 4917 | 6.23 | 37 | 4896.27 | 308.66 | 232.59
| 5017 | 6.23 | 37 | 4995.68 | 317.33 | 239.12
| 5117 | 6.23 | 37 | 5095.09 | 325.99 | 245.65
| 5217 | 6.23 | 37 | 5194.5 | 334.66 | 252.18
| 5317 | 6.23 | 37 | 5293.91 | 343.33 | 258.71
| 5417 | 6.23 | 37 | 5393.32 | 351.99 | 265.25
| 5517 | 6.23 | 37 | 5492.73 | 360.66 | 271.78
| 5617 | 6.23 | 37 | 5592.14 | 369.33 | 278.31
| 5717 | 6.23 | 37 | 5691.55 | 377.99 | 284.84
| 5817 | 6.23 | 37 | 5790.96 | 386.66 | 291.37
| 5917 | 6.23 | 37 | 5890.37 | 395.33 | 297.9
| 6017 | 6.23 | 37 | 5989.78 | 403.99 | 304.43
| 6117 | 6.23 | 37 | 6089.19 | 412.66 | 310.96
| 6217 | 6.23 | 37 | 6188.6 | 421.33 | 317.49
| 6317 | 6.23 | 37 | 6288.01 | 429.99 | 324.02
| 6417 | 6.23 | 37 | 6387.42 | 438.66 | 330.55
| 6517 | 6.23 | 37 | 6486.83 | 447.33 | 337.09
| 6617 | 6.23 | 37 | 6586.23 | 455.99 | 343.62
| 6717 | 6.23 | 37 | 6685.64 | 464.66 | 350.15
| 6726.82 | 6.23 | 37 | 6695.41 | 465.51 | 350.79
| 6817 | 5.472 | 137.724 | 6785.3 | 466.24 | 356.64
| 6917 | 14.492 | 165.891 | 6883.73 | 450.54 | 362.91
| 7017 | 24.286 | 172.174 | 6977.96 | 417.95 | 368.78
| 7117 | 34.195 | 174.967 | 7065.11 | 369.46 | 374.05
| 7217 | 44.141 | 176.616 | 7142.54 | 306.55 | 378.59
| 7289.09 | 51.322 | 177.474 | 7191 | 253.31 | 381.31
| 7317 | 54.104 | 177.76 | 7207.91 | 231.12 | 382.23
| 7398.8 | 62.26 | 178.498 | 7251 | 161.71 | 384.48
| 7417 | 64.075 | 178.646 | 7259.21 | 145.48 | 384.89
| 7490.39 | 71.396 | 179.203 | 7287 | 77.62 | 386.15
| 7517 | 74.051 | 179.392 | 7294.9 | 52.21 | 386.46
| 7617 | 84.029 | 180.067 | 7313.89 | -45.84 | 386.92
| 7678.9 | 90.206 | 180.47 | 7317 | -107.63 | 386.63
| 7717 | 90.206 | 180.47 | 7316.87 | -145.73 | 386.32
| 7817 | 90.206 | 180.47 | 7316.51 | -245.72 | 385.5
| 7917 | 90.206 | 180.47 | 7316.15 | -345.72 | 384.67
| 8017 | 90.206 | 180.47 | 7315.79 | -445.72 | 383.85
| 8117 | 90.206 | 180.47 | 7315.43 | -545.71 | 383.03
| 8217 | 90.206 | 180.47 | 7315.07 | -645.71 | 382.21
| 8317 | 90.206 | 180.47 | 7314.71 | -745.7 | 381.39
| 8417 | 90.206 | 180.47 | 7314.35 | -845.7 | 380.57
| 8517 | 90.206 | 180.47 | 7313.99 | -945.7 | 379.75
| 8617 | 90.206 | 180.47 | 7313.63 | -1045.69 | 378.93
| 8717 | 90.206 | 180.47 | 7313.27 | -1145.69 | 378.11
| 8817 | 90.206 | 180.47 | 7312.91 | -1245.68 | 377.29
| 8917 | 90.206 | 180.47 | 7312.55 | -1345.68 | 376.47
| 9017 | 90.206 | 180.47 | 7312.19 | -1445.68 | 375.65
| 9117 | 90.206 | 180.47 | 7311.83 | -1545.67 | 374.83
| 9217 | 90.206 | 180.47 | 7311.47 | -1645.67 | 374.01
| 9317 | 90.206 | 180.47 | 7311.11 | -1745.66 | 373.19
| 9417 | 90.206 | 180.47 | 7310.75 | -1845.66 | 372.37
| 9517 | 90.206 | 180.47 | 7310.39 | -1945.66 | 371.55
| 9617 | 90.206 | 180.47 | 7310.03 | -2045.65 | 370.73
| 9717 | 90.206 | 180.47 | 7309.67 | -2145.65 | 369.91
| 9817 | 90.206 | 180.47 | 7309.31 | -2245.64 | 369.09
| 9917 | 90.206 | 180.47 | 7308.95 | -2345.64 | 368.27
| 10017 | 90.206 | 180.47 | 7308.59 | -2445.64 | 367.45
| 10117 | 90.206 | 180.47 | 7308.23 | -2545.63 | 366.63
| 10217 | 90.206 | 180.47 | 7307.87 | -2645.63 | 365.81
| 10317 | 90.206 | 180.47 | 7307.51 | -2745.62 | 364.99
| 10417 | 90.206 | 180.47 | 7307.15 | -2845.62 | 364.17
| 10517 | 90.206 | 180.47 | 7306.79 | -2945.62 | 363.35
| 10617 | 90.206 | 180.47 | 7306.43 | -3045.61 | 362.53
| 10717 | 90.206 | 180.47 | 7306.07 | -3145.61 | 361.71
| 10817 | 90.206 | 180.47 | 7305.71 | -3245.6 | 360.89
| 10917 | 90.206 | 180.47 | 7305.35 | -3345.6 | 360.07
| 11017 | 90.206 | 180.47 | 7304.99 | -3445.6 | 359.25
| 11117 | 90.206 | 180.47 | 7304.63 | -3545.59 | 358.43
| 11217 | 90.206 | 180.47 | 7304.27 | -3645.59 | 357.61
| 11317 | 90.206 | 180.47 | 7303.91 | -3745.58 | 356.79
| 11417 | 90.206 | 180.47 | 7303.55 | -3845.58 | 355.97
| 11517 | 90.206 | 180.47 | 7303.19 | -3945.58 | 355.15
| 11617 | 90.206 | 180.47 | 7302.83 | -4045.57 | 354.33
| 11717 | 90.206 | 180.47 | 7302.47 | -4145.57 | 353.51
| 11817 | 90.206 | 180.47 | 7302.11 | -4245.56 | 352.69
| 11848.96 | 90.206 | 180.47 | 7302 | -4277.53 | 352.43

## Lookup (hidden)
North Reference | RetunValue | Grid Type | ReturnValue | Deviation Indicator | ReturnValue
| 2 |  | 0 |  | 4
True |  | SPCS-Colorado Central-NAD27 |  | Directional
Grid |  | SPCS-Colorado Central-NAD83 |  | High Angle
|  | SPCS-Colorado North-NAD27 |  | Horizontal
SPCS-Colorado North-NAD83
SPCS-Colorado South-NAD27
SPCS-Colorado South-NAD83
UTM-Zone 12 NAD27
UTM-Zone 12 NAD83
UTM-Zone 13 NAD27
UTM-Zone 13 NAD83