## Data
Header Information | measured depth (ft) | inclination (°) | azimuth (°) | true vertical depth (ft) | northing +N/-S (ft) | easting +E/-W (ft)
Operator Name | 0.00 | 0.00 | 0.00 | 0.00 | 0.00 | 0.00
Bill Barrett Corporation | 872.00 | 0.00 | 0.00 | 872.00 | 0.00 | 0.00
Operator Number | 900.00 | 0.74 | 329.81 | 900.00 | 0.16 | -0.09
10071 | 991.00 | 0.65 | 1.99 | 990.99 | 1.18 | -0.37
Well Name and Number | 1,090.00 | 0.59 | 347.51 | 1,089.99 | 2.24 | -0.46
Dutch Lake 24-22H | 1,185.00 | 0.49 | 337.86 | 1,184.98 | 3.09 | -0.72
API Number (if available) | 1,281.00 | 0.88 | 11.61 | 1,280.98 | 4.20 | -0.72
05-123-36055 | 1,374.00 | 0.83 | 10.02 | 1,373.97 | 5.56 | -0.46
Location: QQ SEC TWP RGE | 1,468.00 | 0.94 | 0.06 | 1,467.95 | 7.00 | -0.34
NWNW 22 6N 62W | 1,562.00 | 0.88 | 355.66 | 1,561.94 | 8.49 | -0.40
Citing Type: Planned or Actual | 1,658.00 | 1.34 | 344.38 | 1,657.92 | 10.31 | -0.76
Actual | 1,754.00 | 1.91 | 358.95 | 1,753.89 | 12.99 | -1.09
Deviation Indicator | 1,849.00 | 1.45 | 25.89 | 1,848.85 | 15.65 | -0.59
Horizontal | 1,945.00 | 1.24 | 11.83 | 1,944.82 | 17.76 | 0.15
North Reference | 2,041.00 | 1.39 | 358.75 | 2,040.80 | 19.94 | 0.34
True | 2,136.00 | 0.93 | 48.01 | 2,135.78 | 21.61 | 0.89
Grid Type | 2,232.00 | 1.03 | 48.79 | 2,231.76 | 22.70 | 2.12
#VALUE! | 2,327.00 | 0.44 | 74.80 | 2,326.76 | 23.36 | 3.11
| 2,423.00 | 0.40 | 119.25 | 2,422.75 | 23.29 | 3.76
| 2,517.00 | 0.37 | 178.63 | 2,516.75 | 22.83 | 4.05
| 2,613.00 | 0.25 | 154.07 | 2,612.75 | 22.33 | 4.15
| 2,708.00 | 0.59 | 212.09 | 2,707.75 | 21.73 | 3.98
| 2,804.00 | 0.42 | 193.34 | 2,803.74 | 20.97 | 3.64
| 2,900.00 | 0.52 | 166.78 | 2,899.74 | 20.20 | 3.66
| 2,995.00 | 0.44 | 176.57 | 2,994.74 | 19.42 | 3.78
| 3,091.00 | 0.58 | 242.55 | 3,090.73 | 18.82 | 3.37
| 3,186.00 | 0.73 | 238.58 | 3,185.73 | 18.29 | 2.42
| 3,281.00 | 0.65 | 295.60 | 3,280.72 | 18.20 | 1.42
| 3,376.00 | 1.32 | 316.16 | 3,375.71 | 19.23 | 0.18
| 3,471.00 | 1.68 | 315.31 | 3,470.68 | 21.01 | -1.56
| 3,567.00 | 1.57 | 307.15 | 3,566.64 | 22.80 | -3.60
| 3,662.00 | 2.09 | 303.19 | 3,661.59 | 24.53 | -6.08
| 3,757.00 | 0.18 | 215.38 | 3,756.57 | 25.36 | -7.62
| 3,852.00 | 0.22 | 192.86 | 3,851.57 | 25.06 | -7.75
| 3,947.00 | 0.26 | 127.74 | 3,946.57 | 24.75 | -7.62
| 4,043.00 | 0.50 | 116.25 | 4,042.56 | 24.43 | -7.07
| 4,138.00 | 0.66 | 126.99 | 4,137.56 | 23.92 | -6.26
| 4,234.00 | 0.99 | 99.00 | 4,233.55 | 23.46 | -5.00
| 4,329.00 | 0.73 | 102.74 | 4,328.54 | 23.20 | -3.60
| 4,424.00 | 0.56 | 67.03 | 4,423.53 | 23.24 | -2.58
| 4,519.00 | 0.38 | 46.52 | 4,518.53 | 23.64 | -1.93
| 4,614.00 | 0.88 | 343.27 | 4,613.52 | 24.56 | -1.91
| 4,710.00 | 0.98 | 341.39 | 4,709.51 | 26.04 | -2.38
| 4,805.00 | 1.36 | 20.99 | 4,804.49 | 27.86 | -2.24
| 4,901.00 | 1.85 | 15.99 | 4,900.45 | 30.42 | -1.40
| 4,996.00 | 2.15 | 29.11 | 4,995.40 | 33.45 | -0.11
| 5,091.00 | 0.50 | 328.56 | 5,090.37 | 35.36 | 0.54
| 5,187.00 | 0.66 | 340.82 | 5,186.37 | 36.24 | 0.14
| 5,283.00 | 0.29 | 10.25 | 5,282.36 | 37.00 | 0.00
| 5,568.00 | 0.79 | 52.73 | 5,567.35 | 38.90 | 1.69
| 5,662.00 | 0.56 | 30.44 | 5,661.34 | 39.69 | 2.44
| 5,757.00 | 0.48 | 51.44 | 5,756.34 | 40.34 | 2.99
| 5,852.00 | 0.18 | 172.47 | 5,851.34 | 40.44 | 3.32
| 5,899.00 | 4.51 | 192.89 | 5,898.29 | 38.56 | 2.91
| 5,947.00 | 9.28 | 185.37 | 5,945.93 | 32.86 | 2.13
| 5,994.00 | 13.79 | 187.87 | 5,991.97 | 23.54 | 1.01
| 6,043.00 | 16.32 | 190.74 | 6,039.28 | 10.99 | -1.07
| 6,091.00 | 19.38 | 189.54 | 6,084.97 | -3.50 | -3.65
| 6,137.00 | 24.20 | 187.79 | 6,127.67 | -20.37 | -6.20
| 6,184.00 | 30.85 | 187.39 | 6,169.32 | -41.89 | -9.06
| 6,232.00 | 36.79 | 191.32 | 6,209.19 | -68.22 | -13.46
| 6,279.00 | 40.78 | 192.66 | 6,245.82 | -97.01 | -19.59
| 6,327.00 | 46.10 | 185.62 | 6,280.68 | -129.55 | -24.73
| 6,374.00 | 51.06 | 182.82 | 6,311.77 | -164.69 | -27.29
| 6,423.00 | 57.96 | 183.63 | 6,340.20 | -204.50 | -29.54
| 6,470.00 | 60.17 | 184.63 | 6,364.36 | -244.70 | -32.45
| 6,518.00 | 62.12 | 185.18 | 6,387.52 | -286.59 | -36.05
| 6,565.00 | 66.81 | 184.93 | 6,407.78 | -328.82 | -39.78
| 6,613.00 | 73.97 | 183.77 | 6,423.88 | -373.87 | -43.20
| 6,660.00 | 77.13 | 183.73 | 6,435.60 | -419.28 | -46.17
| 6,708.00 | 79.11 | 183.35 | 6,445.48 | -466.16 | -49.07
| 6,755.00 | 80.91 | 183.04 | 6,453.64 | -512.38 | -51.65
| 6,803.00 | 81.83 | 183.25 | 6,460.84 | -559.76 | -54.26
| 6,850.00 | 83.50 | 182.82 | 6,466.84 | -606.31 | -56.72
| 6,920.00 | 92.38 | 184.83 | 6,469.35 | -676.04 | -61.39
| 6,997.00 | 93.89 | 184.27 | 6,465.14 | -752.68 | -67.49
| 7,091.00 | 90.28 | 185.00 | 6,461.72 | -846.29 | -75.08
| 7,186.00 | 90.37 | 186.48 | 6,461.18 | -940.81 | -84.58
| 7,283.00 | 90.52 | 183.34 | 6,460.43 | -1,037.44 | -92.88
| 7,378.00 | 90.77 | 182.61 | 6,459.36 | -1,132.30 | -97.81
| 7,472.00 | 90.83 | 182.60 | 6,458.05 | -1,226.20 | -102.08
| 7,568.00 | 88.03 | 183.82 | 6,459.00 | -1,322.03 | -107.46
| 7,663.00 | 88.18 | 183.16 | 6,462.15 | -1,416.80 | -113.24
| 7,759.00 | 89.14 | 183.01 | 6,464.39 | -1,512.64 | -118.40
| 7,854.00 | 90.22 | 184.39 | 6,464.92 | -1,607.43 | -124.53
| 7,949.00 | 90.52 | 186.28 | 6,464.31 | -1,702.01 | -133.37
| 8,044.00 | 90.34 | 185.36 | 6,463.59 | -1,796.52 | -143.00
| 8,139.00 | 90.19 | 184.74 | 6,463.15 | -1,891.15 | -151.36
| 8,235.00 | 90.22 | 185.03 | 6,462.81 | -1,986.80 | -159.54
| 8,330.00 | 86.95 | 181.56 | 6,465.16 | -2,081.59 | -164.99
| 8,425.00 | 89.72 | 178.85 | 6,467.92 | -2,176.53 | -165.33
| 8,521.00 | 90.77 | 179.14 | 6,467.51 | -2,272.51 | -163.65
| 8,617.00 | 91.14 | 178.96 | 6,465.91 | -2,368.49 | -162.06
| 8,711.00 | 89.51 | 179.39 | 6,465.37 | -2,462.47 | -160.70
| 8,807.00 | 89.51 | 182.14 | 6,466.20 | -2,558.45 | -161.99
| 8,902.00 | 89.20 | 181.61 | 6,467.27 | -2,653.39 | -165.09
| 8,998.00 | 88.77 | 181.10 | 6,468.97 | -2,749.35 | -167.36
| 9,093.00 | 86.29 | 178.15 | 6,473.06 | -2,844.24 | -166.74
| 9,188.00 | 88.15 | 179.17 | 6,477.67 | -2,939.10 | -164.53
| 9,283.00 | 89.29 | 179.69 | 6,479.79 | -3,034.07 | -163.58
| 9,377.00 | 90.71 | 179.80 | 6,479.79 | -3,128.06 | -163.16
| 9,472.00 | 91.57 | 180.10 | 6,477.90 | -3,223.04 | -163.08
| 9,567.00 | 89.14 | 178.34 | 6,477.31 | -3,318.02 | -161.79
| 9,662.00 | 90.31 | 178.90 | 6,477.77 | -3,412.99 | -159.50
| 9,758.00 | 89.85 | 180.31 | 6,477.63 | -3,508.99 | -158.84
| 9,853.00 | 90.00 | 181.66 | 6,477.76 | -3,603.97 | -160.47
| 9,948.00 | 90.37 | 184.00 | 6,477.45 | -3,698.85 | -165.16
| 10,043.00 | 90.49 | 185.25 | 6,476.74 | -3,793.53 | -172.82
| 10,137.00 | 90.62 | 186.87 | 6,475.83 | -3,887.00 | -182.74
| 10,232.00 | 90.43 | 188.52 | 6,474.96 | -3,981.14 | -195.46
| 10,327.00 | 90.15 | 190.21 | 6,474.48 | -4,074.87 | -210.92
| 10,422.00 | 90.12 | 191.07 | 6,474.25 | -4,168.23 | -228.46
| 10,517.00 | 90.12 | 192.77 | 6,474.05 | -4,261.18 | -248.08
| 10,546.00 | 90.22 | 193.29 | 6,473.97 | -4,289.43 | -254.62
| 10,600.00 | 90.22 | 193.29 | 6,473.76 | -4,341.99 | -267.03

## Lookup (hidden)
North Reference | RetunValue | Grid Type | ReturnValue | Deviation Indicator | ReturnValue
| 2 |  | 0 |  | 4
True |  | SPCS-Colorado Central-NAD27 |  | Directional
Grid |  | SPCS-Colorado Central-NAD83 |  | High Angle
|  | SPCS-Colorado North-NAD27 |  | Horizontal
SPCS-Colorado North-NAD83
SPCS-Colorado South-NAD27
SPCS-Colorado South-NAD83
UTM-Zone 12 NAD27
UTM-Zone 12 NAD83
UTM-Zone 13 NAD27
UTM-Zone 13 NAD83