## Data
Header Information | measured depth (ft) | inclination (°) | azimuth (°) | true vertical depth (ft) | northing +N/-S (ft) | easting +E/-W (ft)
Operator Name | 0 | 0 | 0 | 0 | 0 | 0
WPX Energy Rocky Mountain, LLC | 106 | 0.44 | 333.9 | 106 | 0.4 | -0.2
Operator Number | 137 | 0.88 | 325.55 | 137 | 0.7 | -0.4
96850 | 168 | 1.5 | 304.37 | 168 | 1.1 | -0.8
Well Name and Number | 198 | 2.46 | 307 | 198 | 1.7 | -1.7
Jolley KP 444-8 | 229 | 3.61 | 311.75 | 228.9 | 2.8 | -2.9
API Number (if available) | 259 | 4.66 | 313.24 | 258.8 | 4.2 | -4.5
05-045-21199-00 | 289 | 6.16 | 302.78 | 288.7 | 5.9 | -6.8
Location: QQ SEC TWP RGE | 320 | 6.33 | 312.19 | 319.5 | 8 | -9.4
NWNW, Sec. 16, T6S, R91W | 350 | 6.42 | 312.98 | 349.3 | 10.2 | -11.9
Citing Type: Planned or Actual | 378 | 7.04 | 307.53 | 377.2 | 12.3 | -14.4
Actual | 408 | 8.53 | 301.64 | 406.9 | 14.6 | -17.7
Deviation Indicator | 439 | 9.33 | 304.01 | 437.5 | 17.2 | -21.8
Directional | 469 | 10.91 | 303.84 | 467 | 20.2 | -26.2
North Reference | 500 | 12.05 | 302.43 | 497.4 | 23.5 | -31.3
True | 530 | 13.64 | 301.99 | 526.7 | 27.1 | -37
Grid Type | 560 | 15.4 | 300.94 | 555.7 | 31 | -43.4
#VALUE! | 590 | 16.89 | 301.11 | 584.5 | 35.3 | -50.5
| 620 | 18.39 | 303.05 | 613.1 | 40.2 | -58.2
| 651 | 19.97 | 304.01 | 642.4 | 45.8 | -66.7
| 682 | 20.85 | 302.26 | 671.4 | 51.7 | -75.8
| 712 | 21.82 | 303.49 | 699.4 | 57.6 | -84.9
| 723 | 22.16 | 303.12 | 709.6 | 59.9 | -88.4
| 753 | 22.99 | 304.61 | 737.3 | 66.3 | -97.9
| 784 | 23.72 | 305.55 | 765.7 | 73.4 | -108
| 814 | 24.75 | 305.91 | 793.1 | 80.6 | -118
| 875 | 26.32 | 304.89 | 848.1 | 95.8 | -139.4
| 971 | 28.31 | 305.23 | 933.4 | 121.1 | -175.5
| 1067 | 29.83 | 305.41 | 1017.3 | 148.1 | -213.5
| 1162 | 30.59 | 305.02 | 1099.4 | 175.6 | -252.6
| 1257 | 31.26 | 304.33 | 1180.9 | 203.4 | -292.7
| 1353 | 29.71 | 304.72 | 1263.7 | 231 | -332.9
| 1445 | 30.07 | 303.18 | 1343.4 | 256.6 | -370.9
| 1540 | 30.16 | 301.61 | 1425.6 | 282.1 | -411.1
| 1636 | 30.07 | 304.95 | 1508.6 | 308.5 | -451.4
| 1731 | 29.55 | 304.78 | 1591.1 | 335.5 | -490.2
| 1827 | 29.37 | 307.76 | 1674.7 | 363.5 | -528.2
| 1922 | 29.02 | 308.29 | 1757.6 | 392 | -564.7
| 2018 | 30.34 | 305.13 | 1841 | 420.4 | -602.8
| 2113 | 29.9 | 303.9 | 1923.2 | 447.4 | -642.1
| 2209 | 29.72 | 304.07 | 2006.5 | 474.1 | -681.7
| 2304 | 30.6 | 305.48 | 2088.6 | 501.3 | -720.9
| 2400 | 30.43 | 304.95 | 2171.3 | 529.4 | -760.7
| 2495 | 28.23 | 304.6 | 2254.1 | 556 | -798.9
| 2591 | 27.7 | 304.95 | 2338.9 | 581.6 | -835.9
| 2687 | 27.79 | 305.3 | 2423.9 | 607.3 | -872.4
| 2782 | 26.64 | 305.48 | 2508.4 | 632.5 | -907.9
| 2877 | 24.89 | 304.42 | 2593.9 | 656.2 | -941.7
| 2973 | 22.6 | 304.42 | 2681.8 | 678 | -973.6
| 3068 | 20.3 | 304.5 | 2770.2 | 697.7 | -1002.2
| 3162 | 18.29 | 305.3 | 2858.9 | 715.4 | -1027.7
| 3258 | 17.23 | 303.02 | 2950.4 | 731.9 | -1051.9
| 3353 | 17.15 | 303.55 | 3041.1 | 747.3 | -1075.4
| 3449 | 15.74 | 304.42 | 3133.2 | 762.5 | -1097.9
| 3544 | 13.89 | 302.49 | 3225 | 775.9 | -1118.2
| 3640 | 12.93 | 306.36 | 3318.4 | 788.4 | -1136.6
| 3735 | 10.9 | 306.88 | 3411.3 | 800.1 | -1152.3
| 3830 | 10.25 | 306 | 3504.7 | 810.5 | -1166.3
| 3925 | 9.59 | 311.63 | 3598.3 | 820.7 | -1179.1
| 4020 | 7.74 | 306.88 | 3692.2 | 829.8 | -1190.1
| 4115 | 6.86 | 305.83 | 3786.5 | 837 | -1199.8
| 4210 | 5.19 | 299.68 | 3880.9 | 842.4 | -1208.2
| 4306 | 3.69 | 313.21 | 3976.6 | 846.7 | -1214.2
| 4401 | 2.46 | 311.1 | 4071.5 | 850.1 | -1217.9
| 4497 | 2.2 | 254.85 | 4167.4 | 851 | -1221.3
| 4592 | 2.11 | 261.71 | 4262.4 | 850.3 | -1224.8
| 4688 | 1.58 | 227.26 | 4358.3 | 849.1 | -1227.5
| 4783 | 1.32 | 240.62 | 4453.3 | 847.7 | -1229.4
| 4878 | 1.14 | 267.69 | 4548.3 | 847.1 | -1231.3
| 4973 | 0.26 | 23.52 | 4643.3 | 847.3 | -1232.2
| 5068 | 0.62 | 13.15 | 4738.3 | 848 | -1232
| 5163 | 1.05 | 4.37 | 4833.3 | 849.3 | -1231.8
| 5259 | 0.18 | 313.92 | 4929.2 | 850.3 | -1231.8
| 5354 | 0.44 | 341.16 | 5024.2 | 850.8 | -1232
| 5450 | 0.7 | 338.7 | 5120.2 | 851.7 | -1232.4
| 5546 | 1.14 | 355.05 | 5216.2 | 853.2 | -1232.7
| 5639 | 1.32 | 349.73 | 5309.2 | 855.1 | -1232.9
| 5734 | 0.35 | 262.94 | 5404.2 | 856.2 | -1233.4
| 5829 | 0.97 | 168.72 | 5499.2 | 855.4 | -1233.6
| 5923 | 0.88 | 172.94 | 5593.2 | 853.9 | -1233.3
| 6018 | 0.62 | 154.48 | 5688.2 | 852.7 | -1233
| 6114 | 0.7 | 137.97 | 5784.2 | 851.8 | -1232.4
| 6209 | 0.18 | 257.67 | 5879.2 | 851.3 | -1232.1
| 6305 | 0.18 | 340.11 | 5975.2 | 851.4 | -1232.3
| 6399 | 0.7 | 359.97 | 6069.2 | 852.1 | -1232.4
| 6494 | 0.97 | 81.71 | 6164.2 | 852.8 | -1231.6
| 6589 | 1.67 | 156.06 | 6259.1 | 851.7 | -1230.2
| 6685 | 1.67 | 160.99 | 6355.1 | 849.1 | -1229.2
| 6780 | 1.32 | 155.36 | 6450.1 | 846.8 | -1228.3
| 6876 | 0.79 | 129.52 | 6546 | 845.4 | -1227.3
| 6970 | 0.7 | 97 | 6640 | 844.9 | -1226.3
| 7066 | 0.97 | 66.77 | 6736 | 845.1 | -1224.9
| 7161 | 0.97 | 66.77 | 6831 | 845.8 | -1223.5
| 7257 | 2.37 | 19.13 | 6927 | 847.9 | -1222.1
| 7352 | 2.99 | 5.77 | 7021.9 | 852.3 | -1221.2
| 7446 | 3.17 | 13.68 | 7115.7 | 857.2 | -1220.3
| 7542 | 3.25 | 21.77 | 7211.6 | 862.3 | -1218.7
| 7637 | 3.78 | 27.04 | 7306.4 | 867.6 | -1216.2
| 7690 | 3.78 | 27.04 | 7359.3 | 870.7 | -1214.7

## Lookup (hidden)
North Reference | RetunValue | Grid Type | ReturnValue | Deviation Indicator | ReturnValue
| 2 |  | 0 |  | 2
True |  | SPCS-Colorado Central-NAD27 |  | Directional
Grid |  | SPCS-Colorado Central-NAD83 |  | High Angle
|  | SPCS-Colorado North-NAD27 |  | Horizontal
SPCS-Colorado North-NAD83
SPCS-Colorado South-NAD27
SPCS-Colorado South-NAD83
UTM-Zone 12 NAD27
UTM-Zone 12 NAD83
UTM-Zone 13 NAD27
UTM-Zone 13 NAD83