## Data
Header Information | measured depth (ft) | inclination (°) | azimuth (°) | true vertical depth (ft) | northing +N/-S (ft) | easting +E/-W (ft)
Operator Name | 0 | 0 | 0 | 0 | 0 | 0
Bill Barrett Corporation | 846 | 0.1 | 335.1 | 846 | 0.67 | -0.31
Operator Number | 937 | 0.1 | 310.3 | 937 | 0.79 | -0.4
10071 | 997 | 1.3 | 329.5 | 996.99 | 1.41 | -0.79
Well Name and Number | 1095 | 2.7 | 354.6 | 1094.93 | 4.67 | -1.57
70 Ranch 5-63-22-58H | 1190 | 2.9 | 0.2 | 1189.82 | 9.3 | -1.77
API Number (if available) | 1285 | 3.2 | 1.7 | 1284.69 | 14.35 | -1.69
05-123-35773 | 1380 | 3.1 | 8.2 | 1379.54 | 19.55 | -1.24
Location: QQ SEC TWP RGE | 1476 | 3.2 | 10.6 | 1475.4 | 24.75 | -0.38
NENE 22 5N 63W | 1570 | 2.4 | 12.6 | 1569.28 | 29.25 | 0.53
Citing Type: Planned or Actual | 1665 | 3.1 | 355.7 | 1664.18 | 33.75 | 0.77
Actual | 1760 | 2.8 | 351.1 | 1759.05 | 38.61 | 0.22
Deviation Indicator | 1856 | 3.9 | 350.9 | 1854.88 | 44.15 | -0.66
Horizontal | 1950 | 3.2 | 330.8 | 1948.71 | 49.59 | -2.44
North Reference | 2047 | 4 | 337 | 2045.52 | 55.07 | -5.08
True | 2143 | 3.4 | 358.1 | 2141.32 | 61 | -6.49
Grid Type | 2238 | 3.7 | 18.4 | 2236.14 | 66.72 | -5.61
#VALUE! | 2334 | 2.8 | 3.3 | 2331.99 | 72 | -4.5
| 2430 | 3.4 | 13.5 | 2427.85 | 77.11 | -3.7
| 2525 | 3.1 | 7 | 2522.69 | 82.4 | -2.73
| 2622 | 3 | 354.6 | 2619.56 | 87.53 | -2.65
| 2716 | 4.4 | 2.9 | 2713.36 | 93.58 | -2.7
| 2813 | 4.4 | 356.8 | 2810.07 | 101.01 | -2.72
| 2908 | 4.4 | 15.5 | 2904.8 | 108.16 | -1.95
| 3003 | 2.6 | 16.9 | 2999.62 | 113.74 | -0.35
| 3099 | 2.4 | 16 | 3095.53 | 117.75 | 0.84
| 3195 | 2.4 | 345.3 | 3191.45 | 121.63 | 0.88
| 3291 | 2.7 | 354.8 | 3287.35 | 125.83 | 0.17
| 3387 | 2.5 | 11.5 | 3383.25 | 130.13 | 0.38
| 3483 | 2.4 | 16.7 | 3479.17 | 134.11 | 1.38
| 3579 | 3.2 | 351.3 | 3575.06 | 138.68 | 1.55
| 3675 | 3.3 | 347.9 | 3670.9 | 144.03 | 0.56
| 3771 | 4.2 | 2.4 | 3766.7 | 150.24 | 0.13
| 3867 | 4.2 | 358.6 | 3862.44 | 157.27 | 0.19
| 3963 | 4.5 | 0 | 3958.16 | 164.55 | 0.11
| 4059 | 4.5 | 359.6 | 4053.87 | 172.08 | 0.08
| 4154 | 4 | 1.9 | 4148.6 | 179.12 | 0.17
| 4250 | 2.9 | 356.1 | 4244.43 | 184.89 | 0.11
| 4347 | 2.6 | 348.2 | 4341.32 | 189.49 | -0.51
| 4441 | 4 | 7.4 | 4435.16 | 194.83 | -0.52
| 4537 | 4.4 | 8.2 | 4530.9 | 201.8 | 0.44
| 4632 | 5.1 | 359.6 | 4625.58 | 209.63 | 0.93
| 4728 | 3 | 353.9 | 4721.33 | 216.39 | 0.63
| 4824 | 2 | 21.6 | 4817.25 | 220.45 | 0.98
| 4919 | 0.7 | 21.4 | 4912.22 | 222.53 | 1.8
| 5015 | 0.2 | 89.9 | 5008.21 | 223.08 | 2.18
| 5111 | 0.4 | 104 | 5104.21 | 223 | 2.68
| 5205 | 0.5 | 109.6 | 5198.21 | 222.78 | 3.38
| 5301 | 0.3 | 59 | 5294.21 | 222.77 | 3.99
| 5396 | 0.3 | 69.8 | 5389.21 | 222.98 | 4.44
| 5492 | 0.2 | 150.4 | 5485.21 | 222.92 | 4.76
| 5587 | 0.4 | 131.4 | 5580.2 | 222.56 | 5.09
| 5683 | 1.1 | 147.9 | 5676.2 | 221.56 | 5.83
| 5780 | 1.1 | 160.9 | 5773.18 | 219.89 | 6.63
| 5874 | 7.2 | 174.9 | 5866.89 | 213.16 | 7.45
| 5906 | 10.3 | 173 | 5898.51 | 208.32 | 7.97
| 5938 | 12.5 | 172.6 | 5929.88 | 202.05 | 8.77
| 5970 | 14.3 | 172.4 | 5961.01 | 194.7 | 9.74
| 6002 | 16.4 | 170.6 | 5991.86 | 186.32 | 11
| 6034 | 19.1 | 171.5 | 6022.34 | 176.69 | 12.51
| 6067 | 21.8 | 172.4 | 6053.25 | 165.27 | 14.12
| 6099 | 24.5 | 172.9 | 6082.68 | 152.79 | 15.73
| 6131 | 27 | 172.7 | 6111.5 | 139 | 17.47
| 6163 | 29.9 | 172.3 | 6139.63 | 123.89 | 19.46
| 6195 | 33.5 | 172.1 | 6166.85 | 107.23 | 21.74
| 6227 | 37.6 | 172.3 | 6192.88 | 88.8 | 24.27
| 6259 | 41.8 | 173.5 | 6217.49 | 68.52 | 26.78
| 6291 | 45.4 | 176.6 | 6240.67 | 46.55 | 28.67
| 6322 | 49.3 | 179.4 | 6261.67 | 23.77 | 29.45
| 6354 | 52.4 | 182.4 | 6281.87 | -1.04 | 29.04
| 6386 | 54.9 | 182.9 | 6300.84 | -26.78 | 27.85
| 6418 | 57.4 | 183 | 6318.66 | -53.32 | 26.48
| 6450 | 60.8 | 183.1 | 6335.09 | -80.73 | 25.02
| 6482 | 63.3 | 182.5 | 6350.09 | -108.97 | 23.64
| 6514 | 64.8 | 181.8 | 6364.09 | -137.72 | 22.56
| 6546 | 65.8 | 181.8 | 6377.46 | -166.78 | 21.65
| 6577 | 67.1 | 181.7 | 6389.85 | -195.18 | 20.78
| 6609 | 69.8 | 182 | 6401.6 | -224.92 | 19.82
| 6641 | 73.5 | 181.9 | 6411.67 | -255.27 | 18.79
| 6673 | 75.3 | 181.5 | 6420.28 | -286.08 | 17.87
| 6705 | 77.9 | 180.6 | 6427.69 | -317.2 | 17.3
| 6737 | 81.3 | 179.7 | 6433.47 | -348.67 | 17.22
| 6768 | 84.6 | 178.6 | 6437.28 | -379.43 | 17.68
| 6816 | 87.7 | 177.2 | 6440.5 | -427.28 | 19.44
| 6847 | 87.9 | 176.9 | 6441.69 | -458.22 | 21.03
| 6879 | 88 | 177 | 6442.83 | -490.15 | 22.73
| 6910 | 88.2 | 177.2 | 6443.86 | -521.09 | 24.3
| 6942 | 89.5 | 176.7 | 6444.5 | -553.04 | 26
| 6973 | 90.6 | 177.2 | 6444.48 | -584 | 27.65
| 7005 | 89.9 | 176.6 | 6444.34 | -615.95 | 29.38
| 7037 | 88.6 | 176.6 | 6444.75 | -647.89 | 31.28
| 7069 | 88.9 | 176.7 | 6445.45 | -679.83 | 33.15
| 7101 | 89.9 | 177 | 6445.79 | -711.78 | 34.91
| 7133 | 90.2 | 177.1 | 6445.76 | -743.73 | 36.55
| 7164 | 90.1 | 176.6 | 6445.68 | -774.69 | 38.26
| 7195 | 90.4 | 176.7 | 6445.54 | -805.63 | 40.07
| 7227 | 91.6 | 178.1 | 6444.99 | -837.59 | 41.52
| 7258 | 92.5 | 178.6 | 6443.88 | -868.56 | 42.41
| 7290 | 92.3 | 179.2 | 6442.54 | -900.53 | 43.03
| 7322 | 91.1 | 180.5 | 6441.59 | -932.51 | 43.11
| 7353 | 91.1 | 180.6 | 6440.99 | -963.5 | 42.81
| 7385 | 90.1 | 180.5 | 6440.66 | -995.5 | 42.5
| 7417 | 89.2 | 180.3 | 6440.85 | -1027.5 | 42.28
| 7449 | 88.9 | 179.4 | 6441.38 | -1059.49 | 42.36
| 7481 | 88.8 | 179.7 | 6442.02 | -1091.49 | 42.62
| 7512 | 89.3 | 180.2 | 6442.54 | -1122.48 | 42.64
| 7543 | 90.8 | 179.8 | 6442.51 | -1153.48 | 42.64
| 7575 | 91.2 | 179.4 | 6441.95 | -1185.48 | 42.87
| 7607 | 90.2 | 179 | 6441.56 | -1217.47 | 43.31
| 7638 | 89.8 | 179.5 | 6441.56 | -1248.47 | 43.72
| 7670 | 89.2 | 179.3 | 6441.84 | -1280.46 | 44.05
| 7701 | 88.9 | 179.7 | 6442.36 | -1311.46 | 44.32
| 7733 | 88.2 | 178.8 | 6443.17 | -1343.44 | 44.74
| 7765 | 87.8 | 178.7 | 6444.28 | -1375.42 | 45.44
| 7797 | 88 | 178.1 | 6445.45 | -1407.38 | 46.33
| 7828 | 88 | 177.2 | 6446.54 | -1438.34 | 47.6
| 7860 | 88.3 | 177.2 | 6447.57 | -1470.28 | 49.17
| 7891 | 88.4 | 177 | 6448.46 | -1501.23 | 50.73
| 7923 | 88.5 | 177.1 | 6449.33 | -1533.18 | 52.38
| 7956 | 88.4 | 177.3 | 6450.22 | -1566.13 | 53.99
| 7987 | 88.5 | 177 | 6451.06 | -1597.08 | 55.53
| 8019 | 88.4 | 176.9 | 6451.92 | -1629.02 | 57.23
| 8050 | 88.7 | 177.1 | 6452.71 | -1659.97 | 58.86
| 8082 | 89.2 | 177.2 | 6453.3 | -1691.92 | 60.45
| 8114 | 89.3 | 177.4 | 6453.71 | -1723.88 | 61.95
| 8145 | 89.1 | 177 | 6454.15 | -1754.84 | 63.47
| 8176 | 88.8 | 177.3 | 6454.72 | -1785.8 | 65.01
| 8208 | 89.7 | 177.3 | 6455.13 | -1817.76 | 66.52
| 8239 | 90.6 | 178.4 | 6455.05 | -1848.74 | 67.68
| 8271 | 90.9 | 178.2 | 6454.63 | -1880.72 | 68.63
| 8303 | 90.9 | 178.4 | 6454.13 | -1912.7 | 69.58
| 8334 | 90.5 | 177.8 | 6453.75 | -1943.68 | 70.61
| 8366 | 89.2 | 178.5 | 6453.84 | -1975.67 | 71.64
| 8397 | 89 | 178.6 | 6454.32 | -2006.65 | 72.42
| 8429 | 88.9 | 178.4 | 6454.91 | -2038.64 | 73.26
| 8460 | 89.4 | 178.1 | 6455.37 | -2069.62 | 74.21
| 8492 | 89.5 | 178.5 | 6455.68 | -2101.6 | 75.16
| 8524 | 89.6 | 178.1 | 6455.93 | -2133.59 | 76.11
| 8555 | 88.3 | 178.1 | 6456.5 | -2164.56 | 77.13
| 8586 | 87.8 | 178.3 | 6457.55 | -2195.53 | 78.11
| 8618 | 87.9 | 177.9 | 6458.75 | -2227.49 | 79.17
| 8650 | 88.5 | 177.3 | 6459.76 | -2259.45 | 80.51
| 8681 | 88.9 | 177.3 | 6460.46 | -2290.4 | 81.97
| 8713 | 88.6 | 176.9 | 6461.16 | -2322.35 | 83.58
| 8745 | 88.4 | 176.6 | 6462 | -2354.29 | 85.4
| 8777 | 89.1 | 176.6 | 6462.69 | -2386.23 | 87.3
| 8808 | 89.6 | 176.7 | 6463.05 | -2417.17 | 89.11
| 8840 | 89.8 | 175.9 | 6463.21 | -2449.11 | 91.17
| 8872 | 89.8 | 176 | 6463.32 | -2481.03 | 93.43
| 8904 | 89.8 | 177.2 | 6463.44 | -2512.97 | 95.33
| 8936 | 90.1 | 178 | 6463.46 | -2544.94 | 96.67
| 8968 | 90.6 | 178 | 6463.27 | -2576.92 | 97.79
| 9000 | 90.4 | 178.3 | 6462.99 | -2608.9 | 98.82
| 9032 | 89.3 | 179.3 | 6463.07 | -2640.89 | 99.49
| 9063 | 89.2 | 179.5 | 6463.48 | -2671.89 | 99.81
| 9095 | 89.5 | 179.5 | 6463.84 | -2703.89 | 100.09
| 9127 | 89.4 | 179.3 | 6464.15 | -2735.88 | 100.43
| 9159 | 89.1 | 179.3 | 6464.57 | -2767.88 | 100.82
| 9190 | 89.6 | 179.3 | 6464.92 | -2798.87 | 101.2
| 9222 | 89.7 | 179.6 | 6465.12 | -2830.87 | 101.51
| 9254 | 89.9 | 179.6 | 6465.23 | -2862.87 | 101.73
| 9286 | 90.4 | 179.6 | 6465.14 | -2894.87 | 101.95
| 9318 | 89.7 | 179.5 | 6465.12 | -2926.87 | 102.2
| 9351 | 88.7 | 179.3 | 6465.58 | -2959.86 | 102.55
| 9383 | 88.7 | 179.1 | 6466.3 | -2991.85 | 103
| 9414 | 89.3 | 178.7 | 6466.84 | -3022.84 | 103.59
| 9446 | 90.8 | 178.9 | 6466.82 | -3054.83 | 104.26
| 9478 | 91 | 178.9 | 6466.31 | -3086.82 | 104.88
| 9509 | 89.9 | 176.9 | 6466.07 | -3117.8 | 106.01
| 9541 | 90.1 | 176.3 | 6466.07 | -3149.74 | 107.91
| 9573 | 90.9 | 176.6 | 6465.79 | -3181.68 | 109.89
| 9605 | 91 | 176.2 | 6465.26 | -3213.61 | 111.9
| 9637 | 89.5 | 176.1 | 6465.12 | -3245.54 | 114.05
| 9669 | 89.6 | 176.5 | 6465.37 | -3277.47 | 116.11
| 9701 | 89.8 | 175.9 | 6465.54 | -3309.4 | 118.23
| 9733 | 90.1 | 175.9 | 6465.57 | -3341.32 | 120.52
| 9766 | 90.5 | 176.5 | 6465.39 | -3374.24 | 122.71
| 9798 | 90.4 | 176.1 | 6465.14 | -3406.18 | 124.77
| 9830 | 90.3 | 176 | 6464.95 | -3438.1 | 126.98
| 9862 | 90.7 | 176 | 6464.67 | -3470.02 | 129.21
| 9894 | 90.4 | 176.4 | 6464.36 | -3501.95 | 131.33
| 9926 | 89.6 | 176.6 | 6464.36 | -3533.89 | 133.28
| 9957 | 90 | 177.1 | 6464.47 | -3564.84 | 134.99
| 9988 | 90.5 | 177.5 | 6464.33 | -3595.81 | 136.45
| 10021 | 89.6 | 178.8 | 6464.3 | -3628.79 | 137.51
| 10053 | 90.5 | 180.2 | 6464.28 | -3660.79 | 137.79
| 10085 | 90.6 | 180.1 | 6463.97 | -3692.78 | 137.71
| 10117 | 90.7 | 179.6 | 6463.61 | -3724.78 | 137.79
| 10149 | 89.5 | 179.5 | 6463.55 | -3756.78 | 138.04
| 10181 | 89 | 179.9 | 6463.97 | -3788.78 | 138.21
| 10213 | 89.5 | 180 | 6464.39 | -3820.77 | 138.24
| 10245 | 90.2 | 180.1 | 6464.47 | -3852.77 | 138.21
| 10277 | 90.8 | 180.1 | 6464.19 | -3884.77 | 138.16
| 10309 | 89.5 | 179.5 | 6464.11 | -3916.77 | 138.27
| 10341 | 89.1 | 179.4 | 6464.5 | -3948.77 | 138.57
| 10372 | 89.5 | 179.2 | 6464.88 | -3979.76 | 138.95
| 10404 | 89.8 | 179.1 | 6465.07 | -4011.76 | 139.43
| 10436 | 90 | 179.1 | 6465.13 | -4043.76 | 139.93
| 10468 | 90.3 | 178.8 | 6465.05 | -4075.75 | 140.52
| 10500 | 90.6 | 179.3 | 6464.8 | -4107.74 | 141.05
| 10531 | 89.9 | 178.1 | 6464.66 | -4138.73 | 141.75
| 10563 | 88.9 | 176.9 | 6465 | -4170.7 | 143.15
| 10594 | 89.8 | 177.9 | 6465.35 | -4201.67 | 144.55
| 10626 | 91.4 | 179.3 | 6465.01 | -4233.65 | 145.33
| 10658 | 91.7 | 179.7 | 6464.15 | -4265.64 | 145.61
| 10690 | 90.3 | 178.9 | 6463.59 | -4297.63 | 146
| 10722 | 90.1 | 179 | 6463.48 | -4329.63 | 146.59
| 10754 | 90 | 178.8 | 6463.45 | -4361.62 | 147.2
| 10781 | 90.1 | 178.6 | 6463.42 | -4388.61 | 147.82
| 10838 | 90.1 | 178.6 | 6463.32 | -4445.6 | 149.21

## Lookup (hidden)
North Reference | RetunValue | Grid Type | ReturnValue | Deviation Indicator | ReturnValue
| 2 |  | 0 |  | 4
True |  | SPCS-Colorado Central-NAD27 |  | Directional
Grid |  | SPCS-Colorado Central-NAD83 |  | High Angle
|  | SPCS-Colorado North-NAD27 |  | Horizontal
SPCS-Colorado North-NAD83
SPCS-Colorado South-NAD27
SPCS-Colorado South-NAD83
UTM-Zone 12 NAD27
UTM-Zone 12 NAD83
UTM-Zone 13 NAD27
UTM-Zone 13 NAD83