## Data
Header Information | measured depth (ft) | inclination (°) | azimuth (°) | true vertical depth (ft) | northing +N/-S (ft) | easting +E/-W (ft)
Operator Name | 25 | 0 | 0 | 25 | 0 | 0
Kerr-McGee Oil & Gas Onshore LP | 125 | 0.25 | 258.06 | 125 | -0.05 | -0.21
Operator Number | 225 | 0.12 | 16 | 225 | 0.01 | -0.4
47120 | 325 | 0.19 | 58.89 | 325 | 0.2 | -0.23
Well Name and Number | 425 | 0.14 | 59.47 | 425 | 0.34 | 0.02
SARCHET 15N-32HZ | 525 | 0.39 | 266.32 | 525 | 0.38 | -0.21
API Number (if available) | 625 | 0.36 | 292.08 | 625 | 0.48 | -0.85
512335595 | 725 | 0.3 | 243.97 | 724.99 | 0.48 | -1.37
Location: QQ SEC TWP RGE | 858 | 0.25 | 141.49 | 857.99 | 0.1 | -1.5
NWNE Sec. 32 3N-66W | 949 | 0.22 | 136.83 | 948.99 | -0.18 | -1.26
Citing Type: Planned or Actual | 1040 | 0.29 | 167.18 | 1039.99 | -0.53 | -1.09
ACTUAL | 1131 | 0.14 | 154.26 | 1130.99 | -0.86 | -0.99
Deviation Indicator | 1223 | 0.29 | 180.85 | 1222.99 | -1.19 | -0.95
Horizontal | 1316 | 0.49 | 199.17 | 1315.99 | -1.8 | -1.08
North Reference | 1407 | 0.55 | 210.55 | 1406.98 | -2.54 | -1.43
True | 1502 | 0.66 | 223.7 | 1501.98 | -3.33 | -2.04
Grid Type | 1596 | 0.79 | 236.62 | 1595.97 | -4.08 | -2.95
#VALUE! | 1691 | 0.56 | 274.17 | 1690.97 | -4.41 | -3.96
| 1786 | 0.58 | 272.01 | 1785.96 | -4.36 | -4.91
| 1881 | 0.78 | 259.21 | 1880.95 | -4.46 | -6.02
| 1976 | 0.84 | 265.45 | 1975.94 | -4.64 | -7.35
| 2072 | 0.84 | 298.98 | 2071.94 | -4.35 | -8.67
| 2167 | 0.95 | 293.94 | 2166.92 | -3.69 | -10
| 2262 | 1.07 | 273.92 | 2261.91 | -3.31 | -11.6
| 2357 | 0.56 | 299.84 | 2356.9 | -3.02 | -12.89
| 2452 | 0.82 | 287.29 | 2451.89 | -2.59 | -13.94
| 2547 | 0.56 | 107.06 | 2546.89 | -2.52 | -14.15
| 2642 | 2.67 | 90.96 | 2641.85 | -2.7 | -11.49
| 2737 | 3.97 | 77.53 | 2736.69 | -2.02 | -6.07
| 2831 | 4.92 | 63.03 | 2830.41 | 0.51 | 0.7
| 2926 | 6.45 | 65.9 | 2924.94 | 4.53 | 9.2
| 3021 | 7.73 | 65.64 | 3019.21 | 9.35 | 19.9
| 3116 | 9.22 | 67.52 | 3113.17 | 14.89 | 32.75
| 3211 | 9.56 | 61.03 | 3206.9 | 21.62 | 46.68
| 3306 | 7.81 | 61.39 | 3300.8 | 28.54 | 59.25
| 3401 | 8.83 | 60.71 | 3394.8 | 35.2 | 71.28
| 3495 | 9.73 | 67.52 | 3487.58 | 41.76 | 84.91
| 3590 | 7.73 | 66.02 | 3581.47 | 47.43 | 98.17
| 3685 | 8.24 | 76.92 | 3675.55 | 51.57 | 110.64
| 3780 | 8.29 | 70.24 | 3769.57 | 55.42 | 123.71
| 3874 | 9.16 | 66.27 | 3862.48 | 60.72 | 136.94
| 3969 | 10.25 | 66.6 | 3956.12 | 67.13 | 151.62
| 4064 | 9.2 | 66.63 | 4049.75 | 73.49 | 166.35
| 4159 | 8.89 | 68.12 | 4143.57 | 79.24 | 180.13
| 4253 | 9.53 | 74.61 | 4236.36 | 84.01 | 194.38
| 4348 | 7.58 | 70.86 | 4330.3 | 88.16 | 207.88
| 4442 | 8.59 | 73.49 | 4423.37 | 92.18 | 220.47
| 4537 | 9.54 | 73.66 | 4517.18 | 96.42 | 234.83
| 4632 | 8.97 | 74.72 | 4610.94 | 100.58 | 249.52
| 4727 | 8.47 | 73.83 | 4704.84 | 104.48 | 263.39
| 4822 | 8.06 | 67 | 4798.86 | 109.03 | 276.24
| 4918 | 7.32 | 69.13 | 4894 | 113.84 | 288.15
| 5012 | 7.29 | 63.09 | 4987.23 | 118.67 | 299.06
| 5107 | 8.51 | 65.88 | 5081.33 | 124.27 | 310.85
| 5201 | 8.64 | 60.52 | 5174.28 | 130.59 | 323.35
| 5296 | 7.86 | 55.16 | 5268.3 | 137.81 | 334.89
| 5391 | 8.68 | 59.85 | 5362.31 | 145.13 | 346.42
| 5486 | 9.49 | 59.9 | 5456.12 | 152.65 | 359.4
| 5580 | 7.58 | 58.82 | 5549.07 | 159.75 | 371.41
| 5675 | 7.99 | 60.75 | 5643.2 | 166.22 | 382.53
| 5771 | 6.65 | 55.57 | 5738.41 | 172.62 | 392.93
| 5865 | 5.27 | 50.78 | 5831.91 | 178.43 | 400.77
| 5960 | 4.4 | 55.83 | 5926.57 | 183.24 | 407.16
| 6054 | 3.61 | 59.37 | 6020.34 | 186.77 | 412.69
| 6149 | 3.12 | 60.45 | 6115.17 | 189.57 | 417.52
| 6244 | 1.98 | 73.73 | 6210.08 | 191.3 | 421.34
| 6338 | 0.75 | 112.31 | 6304.05 | 191.53 | 423.47
| 6433 | 0.6 | 111.02 | 6399.04 | 191.11 | 424.51
| 6528 | 0.77 | 100.21 | 6494.04 | 190.82 | 425.6
| 6542 | 0.82 | 105.66 | 6508.04 | 190.78 | 425.79
| 6623 | 4.43 | 157.75 | 6588.94 | 187.72 | 427.53
| 6654 | 8.79 | 162.63 | 6619.73 | 184.35 | 428.69
| 6686 | 12.91 | 166.81 | 6651.15 | 178.54 | 430.24
| 6718 | 15.6 | 169.78 | 6682.16 | 170.82 | 431.82
| 6749 | 15.87 | 169.76 | 6712 | 162.55 | 433.31
| 6780 | 16.94 | 171.44 | 6741.74 | 153.91 | 434.74
| 6812 | 20.02 | 173.93 | 6772.09 | 143.85 | 436.01
| 6845 | 23.22 | 175.98 | 6802.76 | 131.74 | 437.07
| 6876 | 25.68 | 178.24 | 6830.98 | 118.93 | 437.7
| 6908 | 27.73 | 179.72 | 6859.57 | 104.55 | 437.95
| 6940 | 30.63 | 179.31 | 6887.5 | 88.95 | 438.08
| 6971 | 34.01 | 180.28 | 6913.7 | 72.38 | 438.14
| 7003 | 36.83 | 181.87 | 6939.77 | 53.84 | 437.78
| 7035 | 39.24 | 182.05 | 6964.97 | 34.14 | 437.1
| 7066 | 41.46 | 183.44 | 6988.6 | 14.09 | 436.14
| 7098 | 43.24 | 184.59 | 7012.25 | -7.41 | 434.63
| 7130 | 45.83 | 184.26 | 7035.05 | -29.78 | 432.9
| 7161 | 49.45 | 183.66 | 7055.94 | -52.63 | 431.32
| 7192 | 53.36 | 182.86 | 7075.27 | -76.82 | 429.94
| 7224 | 57.12 | 181.36 | 7093.52 | -103.08 | 428.98
| 7256 | 60.26 | 182.03 | 7110.14 | -130.41 | 428.17
| 7287 | 63.07 | 181.69 | 7124.85 | -157.68 | 427.29
| 7319 | 64.97 | 181.07 | 7138.87 | -186.43 | 426.6
| 7350 | 66.33 | 180.53 | 7151.65 | -214.67 | 426.2
| 7382 | 68.52 | 180 | 7163.94 | -244.22 | 426.07
| 7414 | 70.1 | 179.5 | 7175.24 | -274.15 | 426.2
| 7445 | 72.24 | 179.3 | 7185.25 | -303.49 | 426.51
| 7477 | 76.02 | 179.21 | 7194 | -334.26 | 426.91
| 7508 | 79.67 | 178.76 | 7200.52 | -364.56 | 427.44
| 7540 | 80.31 | 178.01 | 7206.09 | -396.06 | 428.33
| 7572 | 83.42 | 178.03 | 7210.61 | -427.71 | 429.43
| 7604 | 87.2 | 177.69 | 7213.23 | -459.58 | 430.62
| 7610 | 87.62 | 177.82 | 7213.5 | -465.57 | 430.85
| 7729 | 88.77 | 178.07 | 7217.25 | -584.43 | 435.12
| 7824 | 89.94 | 179.35 | 7218.32 | -679.39 | 437.26
| 7919 | 91.15 | 180.89 | 7217.41 | -774.39 | 437.06
| 8014 | 91.67 | 182.49 | 7215.08 | -869.31 | 434.26
| 8109 | 90.99 | 182.98 | 7212.87 | -964.18 | 429.73
| 8204 | 91.11 | 184.37 | 7211.13 | -1058.96 | 423.64
| 8298 | 90.93 | 183.63 | 7209.46 | -1152.72 | 417.08
| 8393 | 90.12 | 185.39 | 7208.59 | -1247.42 | 409.61
| 8487 | 90.19 | 184.82 | 7208.33 | -1341.04 | 401.25
| 8582 | 89.81 | 184.68 | 7208.33 | -1435.72 | 393.38
| 8677 | 89.32 | 183.98 | 7209.05 | -1530.44 | 386.21
| 8772 | 89.94 | 183.24 | 7209.67 | -1625.25 | 380.23
| 8867 | 90.31 | 181.88 | 7209.46 | -1720.15 | 375.98
| 8962 | 90.19 | 179.6 | 7209.04 | -1815.14 | 374.76
| 9057 | 89.51 | 179.51 | 7209.29 | -1910.13 | 375.49
| 9151 | 89.88 | 177.69 | 7209.79 | -2004.1 | 377.79
| 9246 | 89.69 | 177.15 | 7210.15 | -2099 | 382.07
| 9340 | 89.01 | 177.27 | 7211.22 | -2192.89 | 386.64
| 9436 | 90.37 | 177.48 | 7211.74 | -2288.78 | 391.04
| 9530 | 91.36 | 178.44 | 7210.32 | -2382.71 | 394.38
| 9625 | 91.48 | 178.66 | 7207.96 | -2477.65 | 396.79
| 9720 | 91.73 | 179.39 | 7205.3 | -2572.6 | 398.4
| 9814 | 92.04 | 179.53 | 7202.21 | -2666.54 | 399.29
| 9910 | 90.74 | 178.78 | 7199.88 | -2762.5 | 400.71
| 10004 | 89.88 | 178.31 | 7199.37 | -2856.47 | 403.09
| 10099 | 89.32 | 177.76 | 7200.04 | -2951.41 | 406.35
| 10194 | 89.01 | 177.95 | 7201.42 | -3046.33 | 409.9
| 10288 | 88.83 | 177.44 | 7203.19 | -3140.24 | 413.68
| 10383 | 89.14 | 177.74 | 7204.88 | -3235.14 | 417.68
| 10478 | 89.07 | 177.46 | 7206.36 | -3330.04 | 421.66
| 10572 | 89.32 | 177.06 | 7207.68 | -3423.93 | 426.15
| 10667 | 88.27 | 178.46 | 7209.68 | -3518.83 | 429.86
| 10762 | 89.51 | 178.13 | 7211.52 | -3613.77 | 432.69
| 10857 | 90.31 | 179.17 | 7211.67 | -3708.74 | 434.93
| 10952 | 90.68 | 178.61 | 7210.85 | -3803.72 | 436.77
| 11047 | 90.49 | 178.83 | 7209.88 | -3898.69 | 438.89
| 11142 | 90.37 | 178.31 | 7209.16 | -3993.66 | 441.26
| 11237 | 89.88 | 177.95 | 7208.96 | -4088.61 | 444.36
| 11332 | 89.74 | 178.42 | 7209.27 | -4183.56 | 447.37
| 11426 | 88.89 | 178.31 | 7210.39 | -4277.51 | 450.05
| 11521 | 88.4 | 178.28 | 7212.64 | -4372.44 | 452.88
| 11556 | 88.09 | 178.15 | 7213.71 | -4407.41 | 453.96
| 11611 | 88.09 | 178.15 | 7215.55 | -4462.35 | 455.74

## Lookup (hidden)
North Reference | RetunValue | Grid Type | ReturnValue | Deviation Indicator | ReturnValue
| 2 |  | 0 |  | 4
True |  | SPCS-Colorado Central-NAD27 |  | Directional
Grid |  | SPCS-Colorado Central-NAD83 |  | High Angle
|  | SPCS-Colorado North-NAD27 |  | Horizontal
SPCS-Colorado North-NAD83
SPCS-Colorado South-NAD27
SPCS-Colorado South-NAD83
UTM-Zone 12 NAD27
UTM-Zone 12 NAD83
UTM-Zone 13 NAD27
UTM-Zone 13 NAD83