## Data
Header Information | measured depth (ft) | inclination (°) | azimuth (°) | true vertical depth (ft) | northing +N/-S (ft) | easting +E/-W (ft)
Operator Name | 0 | 0 | 0 | 0 | 0 | 0
Kerr-McGee Oil & Gas Onshore LP | 16 | 0 | 0 | 16 | 0 | 0
Operator Number | 116 | 0.11 | 179.73 | 116 | -0.1 | 0
47120 | 216 | 0.25 | 108.12 | 216 | -0.26 | 0.21
Well Name and Number | 316 | 0.26 | 83.81 | 316 | -0.3 | 0.64
THOMASON 27N-W9HZ | 416 | 0.31 | 297.91 | 416 | -0.15 | 0.63
API Number (if available) | 516 | 0.11 | 241.31 | 516 | -0.07 | 0.3
512335659 | 616 | 0.13 | 61.71 | 616 | -0.06 | 0.32
Location: QQ SEC TWP RGE | 716 | 0.29 | 43.66 | 716 | 0.17 | 0.59
SWSE Sec. 9 2N-65W | 816 | 0.12 | 357.74 | 816 | 0.46 | 0.77
Citing Type: Planned or Actual | 886 | 0.16 | 233.92 | 886 | 0.48 | 0.68
Actual | 940 | 0.37 | 112.46 | 940 | 0.37 | 0.78
Deviation Indicator | 1029 | 2.14 | 138.1 | 1028.97 | -0.98 | 2.16
Horizontal | 1119 | 4.17 | 131.48 | 1118.83 | -4.4 | 5.73
North Reference | 1361 | 7.95 | 123.18 | 1359.44 | -19.39 | 26.34
True | 1633 | 10.42 | 120.13 | 1627.93 | -42.04 | 63.36
Grid Type | 1906 | 11.22 | 104.23 | 1896.14 | -60.96 | 110.47
#VALUE! | 2092 | 9.19 | 101.26 | 2079.19 | -68.31 | 142.58
| 2349 | 9.06 | 109.37 | 2332.94 | -79.03 | 181.8
| 2607 | 5.64 | 103.63 | 2588.79 | -88.76 | 213.29
| 2692 | 6.5 | 100.94 | 2673.31 | -90.66 | 222.08
| 2778 | 8.34 | 109.35 | 2758.59 | -93.65 | 232.74
| 2864 | 9.47 | 117.73 | 2843.56 | -99.01 | 244.89
| 2950 | 10.42 | 116.55 | 2928.26 | -105.77 | 258.11
| 3035 | 9.46 | 117.16 | 3011.99 | -112.4 | 271.2
| 3121 | 10.31 | 112.01 | 3096.71 | -118.51 | 284.63
| 3207 | 8.81 | 113.74 | 3181.51 | -124.04 | 297.79
| 3293 | 9.17 | 114.31 | 3266.46 | -129.52 | 310.06
| 3378 | 9.66 | 117.06 | 3350.31 | -135.55 | 322.59
| 3464 | 10.27 | 115.56 | 3435.01 | -142.14 | 335.93
| 3549 | 10.29 | 108.41 | 3518.65 | -147.81 | 349.97
| 3635 | 10.95 | 111.99 | 3603.18 | -153.29 | 364.83
| 3721 | 11.3 | 117.55 | 3687.57 | -160.25 | 379.87
| 3806 | 12.67 | 115.98 | 3770.71 | -168.18 | 395.64
| 3892 | 10.7 | 119 | 3854.93 | -176.19 | 411.1
| 3978 | 11.4 | 115.2 | 3939.33 | -183.68 | 425.77
| 4064 | 13.59 | 113.14 | 4023.29 | -191.27 | 442.76
| 4149 | 13.02 | 111.85 | 4106.01 | -198.75 | 460.83
| 4235 | 10.19 | 110.07 | 4190.24 | -204.97 | 476.97
| 4321 | 9.6 | 114.27 | 4274.97 | -210.53 | 490.65
| 4407 | 11.31 | 119.24 | 4359.54 | -217.6 | 504.55
| 4493 | 10.51 | 117.9 | 4443.98 | -225.39 | 518.84
| 4578 | 10.18 | 116.16 | 4527.6 | -232.33 | 532.43
| 4664 | 9.74 | 112.93 | 4612.3 | -238.51 | 545.95
| 4750 | 9.21 | 111.54 | 4697.13 | -243.87 | 559.06
| 4836 | 6.71 | 108.05 | 4782.3 | -247.96 | 570.24
| 4921 | 4.24 | 105.37 | 4866.9 | -250.33 | 577.99
| 5007 | 3.32 | 95.82 | 4952.71 | -251.42 | 583.53
| 5093 | 1.32 | 67.26 | 5038.64 | -251.29 | 586.92
| 5179 | 0.77 | 66.87 | 5124.63 | -250.68 | 588.37
| 5264 | 0.57 | 48.94 | 5209.62 | -250.18 | 589.21
| 5350 | 0.5 | 300.44 | 5295.62 | -249.71 | 589.21
| 5436 | 0.83 | 308.85 | 5381.61 | -249.13 | 588.4
| 5522 | 0.83 | 309.03 | 5467.6 | -248.35 | 587.43
| 5607 | 0.89 | 317.87 | 5552.59 | -247.47 | 586.51
| 5693 | 1.06 | 339.55 | 5638.58 | -246.23 | 585.79
| 5779 | 1.09 | 329.15 | 5724.57 | -244.78 | 585.09
| 5865 | 0.93 | 280.62 | 5810.56 | -243.95 | 583.98
| 5950 | 1.02 | 270.12 | 5895.54 | -243.82 | 582.55
| 6036 | 1.08 | 255.98 | 5981.53 | -244.02 | 581
| 6122 | 0.93 | 246.15 | 6067.52 | -244.49 | 579.57
| 6207 | 0.97 | 235.68 | 6152.5 | -245.18 | 578.35
| 6293 | 1.33 | 224.42 | 6238.49 | -246.3 | 577.05
| 6336 | 1.66 | 227.37 | 6281.47 | -247.08 | 576.24
| 6384 | 2.06 | 230.08 | 6329.45 | -248.1 | 575.07
| 6426 | 1.57 | 302.1 | 6371.43 | -248.28 | 574
| 6470 | 4.11 | 352.89 | 6415.38 | -246.4 | 573.29
| 6512 | 6.01 | 4.39 | 6457.21 | -242.71 | 573.28
| 6556 | 8.98 | 6.44 | 6500.83 | -237 | 573.84
| 6598 | 11.95 | 1.93 | 6542.13 | -229.4 | 574.35
| 6641 | 14.58 | 4.37 | 6583.98 | -219.55 | 574.91
| 6687 | 18.1 | 4.87 | 6628.11 | -206.65 | 575.96
| 6727 | 22.52 | 0.48 | 6665.62 | -192.79 | 576.55
| 6769 | 27.41 | 357.63 | 6703.69 | -175.08 | 576.22
| 6812 | 32.29 | 358.9 | 6740.97 | -153.69 | 575.59
| 6854 | 37.2 | 358.04 | 6775.47 | -129.77 | 574.94
| 6898 | 41.37 | 1.06 | 6809.52 | -101.93 | 574.76
| 6940 | 46.66 | 3.28 | 6839.72 | -72.78 | 575.89
| 6984 | 52.02 | 4.26 | 6868.38 | -39.49 | 578.09
| 7026 | 57.46 | 4.32 | 6892.61 | -5.3 | 580.66
| 7070 | 63.11 | 4.57 | 6914.42 | 32.78 | 583.62
| 7112 | 67.63 | 2.95 | 6931.92 | 70.87 | 586.11
| 7155 | 71.61 | 2.79 | 6946.89 | 111.12 | 588.13
| 7197 | 76.11 | 3.59 | 6958.56 | 151.39 | 590.38
| 7241 | 79.39 | 3.43 | 6967.9 | 194.3 | 593.01
| 7283 | 80.14 | 3 | 6975.36 | 235.56 | 595.33
| 7327 | 82.36 | 2.13 | 6982.05 | 279.01 | 597.27
| 7369 | 88.37 | 359.52 | 6985.44 | 320.84 | 597.87
| 7389 | 90.31 | 358.13 | 6985.67 | 340.83 | 597.46
| 7472 | 93.09 | 357.32 | 6983.21 | 423.72 | 594.17
| 7515 | 93.53 | 356.83 | 6980.73 | 466.6 | 591.98
| 7601 | 89.88 | 357.59 | 6978.17 | 552.44 | 587.8
| 7687 | 89.26 | 359.18 | 6978.82 | 638.4 | 585.37
| 7773 | 88.58 | 359.39 | 6980.44 | 724.38 | 584.3
| 7858 | 87.34 | 1.46 | 6983.46 | 809.32 | 584.93
| 7944 | 88.14 | 3.8 | 6986.86 | 895.15 | 588.87
| 8030 | 86.85 | 2.01 | 6990.61 | 980.95 | 593.23
| 8116 | 88.7 | 2.54 | 6993.95 | 1066.82 | 596.64
| 8201 | 90.49 | 3.64 | 6994.55 | 1151.69 | 601.22
| 8287 | 91.67 | 4.07 | 6992.93 | 1237.48 | 607
| 8373 | 91.11 | 3.51 | 6990.85 | 1323.26 | 612.68
| 8459 | 90.68 | 3.05 | 6989.5 | 1409.11 | 617.6
| 8545 | 90.43 | 1.94 | 6988.67 | 1495.02 | 621.35
| 8630 | 90.86 | 2.33 | 6987.71 | 1579.96 | 624.51
| 8716 | 89.69 | 0.71 | 6987.3 | 1665.92 | 626.79
| 8802 | 89.69 | 0.69 | 6987.77 | 1751.91 | 627.84
| 8887 | 89.57 | 0.72 | 6988.31 | 1836.91 | 628.89
| 8973 | 89.44 | 0.92 | 6989.06 | 1922.89 | 630.12
| 9059 | 89.63 | 0.63 | 6989.76 | 2008.88 | 631.28
| 9145 | 87.9 | 359.91 | 6991.61 | 2094.86 | 631.69
| 9230 | 87.4 | 0.56 | 6995.09 | 2179.79 | 632.04
| 9316 | 89.07 | 0.27 | 6997.74 | 2265.74 | 632.66
| 9402 | 90.06 | 0.31 | 6998.4 | 2351.73 | 633.1
| 9488 | 91.79 | 0.88 | 6997.01 | 2437.72 | 633.99
| 9573 | 91.05 | 0.04 | 6994.9 | 2522.69 | 634.67
| 9659 | 91.11 | 0.26 | 6993.28 | 2608.67 | 634.9
| 9745 | 90.8 | 0.14 | 6991.85 | 2694.66 | 635.2
| 9830 | 91.05 | 0.56 | 6990.48 | 2779.64 | 635.71
| 9916 | 90.68 | 0.99 | 6989.18 | 2865.63 | 636.88
| 10002 | 91.11 | 1.3 | 6987.83 | 2951.6 | 638.6
| 10088 | 89.13 | 0.35 | 6987.65 | 3037.58 | 639.83
| 10173 | 90.12 | 0.83 | 6988.21 | 3122.58 | 640.71
| 10259 | 89.94 | 0.82 | 6988.16 | 3208.57 | 641.95
| 10345 | 89.32 | 359.87 | 6988.72 | 3294.56 | 642.47
| 10431 | 89.26 | 0.43 | 6989.79 | 3380.56 | 642.69
| 10516 | 90.99 | 1.26 | 6989.6 | 3465.54 | 643.94
| 10602 | 91.05 | 0.96 | 6988.07 | 3551.51 | 645.61
| 10688 | 91.11 | 0.92 | 6986.45 | 3637.49 | 647.02
| 10774 | 90.99 | 0.93 | 6984.87 | 3723.46 | 648.41
| 10860 | 90.93 | 0.15 | 6983.43 | 3809.44 | 649.22
| 10946 | 91.3 | 0.34 | 6981.76 | 3895.43 | 649.59
| 11031 | 89.2 | 0.06 | 6981.39 | 3980.42 | 649.88
| 11117 | 87.9 | 359.17 | 6983.56 | 4066.39 | 649.31
| 11203 | 89.88 | 2.11 | 6985.23 | 4152.35 | 650.27
| 11288 | 89.94 | 1.47 | 6985.36 | 4237.31 | 652.92
| 11374 | 90.25 | 0.77 | 6985.22 | 4323.29 | 654.6
| 11460 | 90.62 | 0.96 | 6984.57 | 4409.28 | 655.9
| 11497 | 90.93 | 0.86 | 6984.07 | 4446.27 | 656.49
| 11549 | 90.93 | 0.86 | 6983.22 | 4498.26 | 657.27

## Lookup (hidden)
North Reference | RetunValue | Grid Type | ReturnValue | Deviation Indicator | ReturnValue
| 2 |  | 0 |  | 4
True |  | SPCS-Colorado Central-NAD27 |  | Directional
Grid |  | SPCS-Colorado Central-NAD83 |  | High Angle
|  | SPCS-Colorado North-NAD27 |  | Horizontal
SPCS-Colorado North-NAD83
SPCS-Colorado South-NAD27
SPCS-Colorado South-NAD83
UTM-Zone 12 NAD27
UTM-Zone 12 NAD83
UTM-Zone 13 NAD27
UTM-Zone 13 NAD83