## Data
Header Information | measured depth (ft) | inclination (°) | azimuth (°) | true vertical depth (ft) | northing +N/-S (ft) | easting +E/-W (ft)
Operator Name | 0 | 0 | 0 | 0 | 0 | 0
Bill Barrett Corp | 100 | 0.42 | 24.349 | 100 | 0.33 | 0.15
Operator Number | 200 | 0.28 | 195.129 | 200 | 0.43 | 0.24
10071 | 300 | 0.36 | 75.139 | 300 | 0.28 | 0.48
Well Name and Number | 400 | 0.18 | 260.369 | 400 | 0.33 | 0.63
Dixon 11B-23-692 | 500 | 0.42 | 76.159 | 500 | 0.39 | 0.83
API Number (if available) | 600 | 0.3 | 325.609 | 599.99 | 0.7 | 1.04
05-045-21104 | 645 | 0.34 | 147.449 | 645 | 0.53 | 0.99
Location: QQ SEC TWP RGE | 879 | 0.3 | 73 | 878.99 | 0.13 | 1.95
SWNW, Sec. 23, T6S-R92W | 971 | 1.5 | 342.3 | 970.98 | 1.35 | 1.81
Citing Type: Planned or Actual | 1065 | 2.8 | 19.2 | 1064.92 | 4.69 | 2.19
Actual | 1160 | 6.2 | 31.1 | 1159.61 | 11.27 | 5.6
Deviation Indicator | 1256 | 7.6 | 35 | 1254.92 | 20.91 | 11.92
Directional | 1350 | 10.1 | 26.4 | 1347.79 | 33.39 | 19.16
North Reference | 1445 | 10.2 | 21.4 | 1441.31 | 48.68 | 25.93
True | 1538 | 9.8 | 23.3 | 1532.9 | 63.62 | 32.06
Grid Type | 1632 | 10.2 | 19.7 | 1625.47 | 78.8 | 38.03
#VALUE! | 1727 | 9.3 | 27.8 | 1719.1 | 93.51 | 44.45
| 1822 | 8.8 | 27.5 | 1812.92 | 106.75 | 51.39
| 1917 | 10.2 | 29 | 1906.61 | 120.55 | 58.82
| 2012 | 8.9 | 24.3 | 2000.29 | 134.61 | 65.92
| 2107 | 11.3 | 25.6 | 2093.82 | 149.7 | 72.97
| 2202 | 9.8 | 26.8 | 2187.21 | 165.31 | 80.64
| 2296 | 9.1 | 24.1 | 2279.93 | 179.24 | 87.28
| 2391 | 10.5 | 25 | 2373.54 | 193.94 | 94
| 2486 | 10.2 | 27.9 | 2467 | 209.22 | 101.6
| 2580 | 9.7 | 27.6 | 2559.58 | 223.59 | 109.16
| 2674 | 8.1 | 27.9 | 2652.45 | 236.46 | 115.93
| 2769 | 9.6 | 24.6 | 2746.31 | 249.58 | 122.36
| 2863 | 11.7 | 20 | 2838.69 | 265.67 | 128.88
| 2958 | 11 | 20.6 | 2931.83 | 283.2 | 135.37
| 3053 | 10.1 | 18.1 | 3025.23 | 299.61 | 141.14
| 3148 | 12 | 21.5 | 3118.46 | 316.71 | 147.35
| 3243 | 12.9 | 29.9 | 3211.24 | 335.1 | 156.26
| 3337 | 13 | 28.6 | 3302.85 | 353.48 | 166.55
| 3432 | 13 | 29.6 | 3395.41 | 372.15 | 176.94
| 3527 | 10.5 | 24 | 3488.42 | 389.35 | 185.74
| 3622 | 9 | 26 | 3582.04 | 403.94 | 192.52
| 3716 | 9 | 17.5 | 3674.89 | 417.56 | 197.96
| 3810 | 9.4 | 23.4 | 3767.68 | 431.62 | 203.22
| 3905 | 9.1 | 27.9 | 3861.45 | 445.38 | 209.81
| 4001 | 9.9 | 22.8 | 3956.13 | 459.69 | 216.56
| 4095 | 9.2 | 26.5 | 4048.83 | 473.87 | 223.05
| 4190 | 7.8 | 29.1 | 4142.78 | 486.3 | 229.57
| 4285 | 9.4 | 22.9 | 4236.71 | 499.08 | 235.73
| 4370 | 9.2 | 25.7 | 4320.6 | 511.59 | 241.37
| 4475 | 9.1 | 22.1 | 4424.26 | 526.85 | 248.14
| 4570 | 9.1 | 19.9 | 4518.07 | 540.88 | 253.52
| 4665 | 9.2 | 19.9 | 4611.86 | 555.08 | 258.66
| 4760 | 8 | 19.9 | 4705.79 | 568.44 | 263.5
| 4854 | 9 | 24.2 | 4798.75 | 581.3 | 268.74
| 4949 | 8.2 | 25.8 | 4892.69 | 594.17 | 274.73
| 5044 | 7.6 | 21.4 | 4986.78 | 606.12 | 279.97
| 5138 | 5.9 | 31 | 5080.13 | 616.05 | 284.73
| 5233 | 5.2 | 32.3 | 5174.69 | 623.88 | 289.55
| 5328 | 3.3 | 32.2 | 5269.42 | 629.83 | 293.3
| 5422 | 2.2 | 26.6 | 5363.31 | 633.73 | 295.55
| 5517 | 2 | 50.4 | 5458.25 | 636.42 | 297.65
| 5612 | 1.7 | 55.2 | 5553.2 | 638.28 | 300.08
| 5707 | 1.3 | 88.6 | 5648.17 | 639.11 | 302.32
| 5802 | 1.6 | 88.1 | 5743.14 | 639.18 | 304.72
| 5897 | 1.4 | 93.6 | 5838.11 | 639.15 | 307.2
| 5992 | 1.1 | 74.6 | 5933.08 | 639.32 | 309.24
| 6087 | 1.1 | 205 | 6028.08 | 638.74 | 309.73
| 6182 | 1.8 | 214.4 | 6123.04 | 636.68 | 308.51
| 6274 | 1.2 | 201.9 | 6215.01 | 634.59 | 307.33
| 6369 | 2.6 | 192.6 | 6309.96 | 631.57 | 306.49
| 6463 | 1.7 | 186.9 | 6403.89 | 628.1 | 305.86
| 6558 | 1.8 | 238.5 | 6498.85 | 625.92 | 304.42
| 6653 | 1.5 | 326.3 | 6593.83 | 626.18 | 302.45
| 6748 | 1.1 | 303.7 | 6688.8 | 627.72 | 301
| 6843 | 2.5 | 4.7 | 6783.76 | 630.29 | 300.42
| 6937 | 1.6 | 348.3 | 6877.7 | 633.62 | 300.32
| 7032 | 0.8 | 7.6 | 6972.68 | 635.57 | 300.14
| 7127 | 0.4 | 312.2 | 7067.67 | 636.45 | 299.98
| 7222 | 0.3 | 267.2 | 7162.67 | 636.67 | 299.48
| 7317 | 0.6 | 213.4 | 7257.67 | 636.24 | 298.96
| 7412 | 1.1 | 242.7 | 7352.66 | 635.4 | 297.88
| 7507 | 1.8 | 187.2 | 7447.63 | 633.51 | 296.88
| 7601 | 2.3 | 183.7 | 7541.57 | 630.16 | 296.57
| 7696 | 2.7 | 181.4 | 7636.48 | 626.02 | 296.4
| 7746 | 2.7 | 181.4 | 7686.43 | 623.66 | 296.34

## Lookup (hidden)
North Reference | RetunValue | Grid Type | ReturnValue | Deviation Indicator | ReturnValue
| 2 |  | 0 |  | 2
True |  | SPCS-Colorado Central-NAD27 |  | Directional
Grid |  | SPCS-Colorado Central-NAD83 |  | High Angle
|  | SPCS-Colorado North-NAD27 |  | Horizontal
SPCS-Colorado North-NAD83
SPCS-Colorado South-NAD27
SPCS-Colorado South-NAD83
UTM-Zone 12 NAD27
UTM-Zone 12 NAD83
UTM-Zone 13 NAD27
UTM-Zone 13 NAD83