## Data
Header Information | measured depth (ft) | inclination (°) | azimuth (°) | true vertical depth (ft) | northing +N/-S (ft) | easting +E/-W (ft)
Operator Name | 0 | 0 | 0 | 0 | 0 | 0
Bill Barrett Corp | 60 | 0.08 | 84.3 | 60 | 0 | 0.04
Operator Number | 160 | 0.19 | 325.99 | 160 | 0.15 | 0.02
10071 | 260 | 0.23 | 130.83 | 260 | 0.15 | 0.08
Well Name and Number | 360 | 0.25 | 312.01 | 360 | 0.17 | 0.07
Dixon 11D-23-692 | 460 | 0.11 | 105.24 | 460 | 0.29 | 0
API Number (if available) | 560 | 0.21 | 23.87 | 560 | 0.43 | 0.16
05-045-21112 | 640 | 0.27 | 268.28 | 640 | 0.56 | 0.04
Location: QQ SEC TWP RGE | 879 | 0.7 | 11.7 | 878.99 | 1.97 | -0.23
SWNW, Sec. 23, T6S-R92W | 971 | 1.7 | 6.8 | 970.97 | 3.88 | 0.04
Citing Type: Planned or Actual | 1065 | 4.9 | 10.4 | 1064.8 | 9.21 | 0.93
Actual | 1160 | 6.7 | 29.6 | 1159.32 | 18.02 | 4.4
Deviation Indicator | 1255 | 9.4 | 17.3 | 1253.38 | 30.25 | 9.45
Directional | 1350 | 12.5 | 11.1 | 1346.65 | 47.75 | 13.74
North Reference | 1445 | 14.7 | 7.4 | 1438.98 | 69.8 | 17.27
True | 1538 | 17.5 | 7.7 | 1528.32 | 95.36 | 20.66
Grid Type | 1632 | 18.5 | 9.3 | 1617.72 | 124.09 | 24.97
#VALUE! | 1727 | 18.5 | 10 | 1707.81 | 153.8 | 30.02
| 1822 | 18.7 | 12.9 | 1797.85 | 183.49 | 36.04
| 1917 | 19.4 | 16.3 | 1887.65 | 213.48 | 43.87
| 2012 | 18.7 | 11.8 | 1977.45 | 243.53 | 51.41
| 2107 | 18.2 | 13.8 | 2067.57 | 272.85 | 58.06
| 2201 | 19.6 | 15 | 2156.5 | 302.34 | 65.65
| 2296 | 19.8 | 17.7 | 2245.94 | 333.06 | 74.66
| 2391 | 19.7 | 14.1 | 2335.36 | 363.91 | 83.45
| 2486 | 18.7 | 15.1 | 2425.07 | 394.15 | 91.32
| 2580 | 19.2 | 14.7 | 2513.98 | 423.65 | 99.17
| 2674 | 18.5 | 16.8 | 2602.94 | 452.88 | 107.4
| 2768 | 18.9 | 13.8 | 2691.98 | 481.94 | 115.35
| 2863 | 19.6 | 12.1 | 2781.66 | 512.46 | 122.36
| 2958 | 18.8 | 11.2 | 2871.38 | 543.06 | 128.67
| 3053 | 20 | 11.9 | 2960.98 | 573.97 | 134.99
| 3148 | 18.9 | 13.4 | 3050.56 | 604.84 | 141.91
| 3243 | 19.9 | 11.9 | 3140.17 | 635.63 | 148.81
| 3337 | 18.6 | 9.7 | 3228.91 | 666.06 | 154.63
| 3432 | 20.4 | 11.1 | 3318.46 | 697.24 | 160.37
| 3527 | 20.3 | 9.6 | 3407.53 | 729.74 | 166.31
| 3621 | 21.7 | 14.1 | 3495.29 | 762.67 | 173.26
| 3716 | 20.4 | 14.2 | 3583.95 | 795.76 | 181.6
| 3810 | 18.9 | 13 | 3672.47 | 826.48 | 189.05
| 3905 | 18.3 | 10.5 | 3762.51 | 856.14 | 195.23
| 4000 | 18.3 | 13.8 | 3852.71 | 885.29 | 201.5
| 4095 | 19.3 | 15.9 | 3942.64 | 914.87 | 209.36
| 4190 | 18.7 | 17.3 | 4032.46 | 944.51 | 218.19
| 4285 | 18.4 | 15.1 | 4122.53 | 973.53 | 226.63
| 4380 | 19.3 | 13.4 | 4212.44 | 1003.27 | 234.17
| 4475 | 18.7 | 15 | 4302.26 | 1033.26 | 241.75
| 4570 | 19.2 | 14 | 4392.11 | 1063.12 | 249.47
| 4665 | 19.2 | 12.9 | 4481.83 | 1093.51 | 256.74
| 4760 | 17.8 | 12 | 4571.92 | 1122.94 | 263.25
| 4854 | 16.3 | 11.4 | 4661.78 | 1149.93 | 268.84
| 4949 | 15 | 17.8 | 4753.26 | 1174.7 | 275.23
| 5044 | 14.1 | 13.3 | 4845.22 | 1197.67 | 281.66
| 5138 | 11.8 | 12.4 | 4936.82 | 1218.2 | 286.35
| 5233 | 10.8 | 12.1 | 5029.98 | 1236.39 | 290.31
| 5328 | 9.1 | 9.7 | 5123.55 | 1252.5 | 293.44
| 5422 | 8.3 | 18.8 | 5216.47 | 1266.26 | 296.88
| 5517 | 6.2 | 19.7 | 5310.71 | 1277.58 | 300.82
| 5612 | 4.8 | 16.8 | 5405.27 | 1286.21 | 303.69
| 5707 | 3.7 | 16.7 | 5500 | 1292.95 | 305.72
| 5802 | 1.6 | 19.7 | 5594.9 | 1297.14 | 307.05
| 5897 | 1.4 | 13.4 | 5689.86 | 1299.52 | 307.77
| 5992 | 1.1 | 35.8 | 5784.84 | 1301.38 | 308.57
| 6087 | 0.4 | 109.5 | 5879.83 | 1302.01 | 309.42
| 6182 | 0.6 | 107.3 | 5974.83 | 1301.76 | 310.2
| 6274 | 1.1 | 149.5 | 6066.82 | 1300.85 | 311.11
| 6368 | 0.9 | 157.1 | 6160.81 | 1299.39 | 311.86
| 6463 | 1.4 | 169.2 | 6255.79 | 1297.57 | 312.36
| 6558 | 1.1 | 123.2 | 6350.77 | 1295.93 | 313.35
| 6653 | 0.4 | 174.2 | 6445.76 | 1295.1 | 314.14
| 6747 | 0.9 | 122.2 | 6539.75 | 1294.38 | 314.8
| 6842 | 1.7 | 144.2 | 6634.73 | 1292.84 | 316.26
| 6937 | 1 | 33.3 | 6729.71 | 1292.39 | 317.54
| 7032 | 1.1 | 346.1 | 6824.7 | 1293.97 | 317.77
| 7127 | 0.8 | 349.8 | 6919.69 | 1295.5 | 317.43
| 7222 | 0.9 | 251.1 | 7014.68 | 1295.91 | 316.61
| 7317 | 0.7 | 272 | 7109.67 | 1295.69 | 315.33
| 7412 | 1.9 | 268.9 | 7204.64 | 1295.68 | 313.17
| 7507 | 2.9 | 310.9 | 7299.57 | 1297.23 | 309.78
| 7601 | 1.9 | 300.3 | 7393.48 | 1299.57 | 306.64
| 7696 | 1.3 | 255.7 | 7488.45 | 1300.1 | 304.23
| 7791 | 1.2 | 183.4 | 7583.43 | 1298.84 | 303.13
| 7886 | 1.6 | 180.7 | 7678.4 | 1296.52 | 303.05
| 7942 | 1.9 | 185.4 | 7734.38 | 1294.81 | 302.96
| 7992 | 1.9 | 185.4 | 7784.35 | 1293.16 | 302.8

## Lookup (hidden)
North Reference | RetunValue | Grid Type | ReturnValue | Deviation Indicator | ReturnValue
| 2 |  | 0 |  | 2
True |  | SPCS-Colorado Central-NAD27 |  | Directional
Grid |  | SPCS-Colorado Central-NAD83 |  | High Angle
|  | SPCS-Colorado North-NAD27 |  | Horizontal
SPCS-Colorado North-NAD83
SPCS-Colorado South-NAD27
SPCS-Colorado South-NAD83
UTM-Zone 12 NAD27
UTM-Zone 12 NAD83
UTM-Zone 13 NAD27
UTM-Zone 13 NAD83