## Data
Header Information | measured depth (ft) | inclination (°) | azimuth (°) | true vertical depth (ft) | northing +N/-S (ft) | easting +E/-W (ft)
Operator Name | 0 | 0 | 0 | 0 | 0 | 0
WPX Energy Rocky Mountain, LLC | 106 | 1.06 | 278.79 | 106 | 0.1 | -1
Operator Number | 137 | 0.53 | 292.85 | 137 | 0.2 | -1.4
96850 | 168 | 0.7 | 357.89 | 168 | 0.5 | -1.5
Well Name and Number | 198 | 1.5 | 27.69 | 198 | 1 | -1.3
Jolley KP 424-9 | 229 | 2.9 | 42.8 | 229 | 2 | -0.6
API Number (if available) | 259 | 4.4 | 51.68 | 258.9 | 3.2 | 0.8
05-045-21208-00 | 289 | 5.37 | 50.98 | 288.8 | 4.8 | 2.8
Location: QQ SEC TWP RGE | 320 | 6.33 | 53.44 | 319.6 | 6.8 | 5.3
NWNW, Sec. 16, T6S, R91W | 350 | 7.21 | 56.69 | 349.4 | 8.8 | 8.2
Citing Type: Planned or Actual | 380 | 7.74 | 53.17 | 379.2 | 11 | 11.4
Actual | 411 | 8.45 | 55.37 | 409.9 | 13.6 | 14.9
Deviation Indicator | 441 | 9.33 | 54.76 | 439.5 | 16.2 | 18.7
Directional | 471 | 9.68 | 52.03 | 469.1 | 19.2 | 22.7
North Reference | 502 | 10.65 | 49.39 | 499.6 | 22.6 | 26.9
True | 532 | 11.52 | 50.19 | 529 | 26.4 | 31.3
Grid Type | 563 | 12.23 | 49.13 | 559.4 | 30.5 | 36.2
#VALUE! | 593 | 12.58 | 48.34 | 588.7 | 34.8 | 41
| 624 | 13.46 | 46.93 | 618.9 | 39.5 | 46.2
| 664 | 14.5 | 49.15 | 657.7 | 45.9 | 53.4
| 785 | 17.18 | 47.69 | 774.1 | 67.9 | 78.1
| 876 | 18.99 | 49.09 | 860.6 | 86.6 | 99.2
| 968 | 21 | 49.76 | 947 | 107.1 | 123.1
| 1058 | 23.14 | 49.74 | 1030.4 | 128.9 | 148.9
| 1154 | 24.81 | 49.31 | 1118.2 | 154.2 | 178.6
| 1250 | 27.54 | 49.74 | 1204.3 | 181.7 | 210.8
| 1345 | 30.3 | 49.85 | 1287.4 | 211.4 | 245.9
| 1440 | 32.54 | 49.91 | 1368.5 | 243.3 | 283.7
| 1535 | 35.15 | 49.35 | 1447.4 | 277.5 | 324
| 1630 | 37.71 | 48.63 | 1523.8 | 314.6 | 366.6
| 1726 | 40.35 | 48.56 | 1598.4 | 354.5 | 411.9
| 1755 | 40.93 | 48.73 | 1620.4 | 367 | 426.1
| 1826 | 41.77 | 47.26 | 1673.7 | 398.4 | 461
| 1922 | 39.83 | 49.37 | 1746.4 | 440.1 | 507.8
| 2017 | 39.31 | 48.66 | 1819.6 | 479.8 | 553.5
| 2113 | 37.9 | 49.19 | 1894.6 | 519.2 | 598.6
| 2209 | 38.52 | 48.49 | 1970.1 | 558.3 | 643.3
| 2304 | 36.93 | 48.49 | 2045.2 | 596.8 | 686.9
| 2399 | 37.37 | 46.9 | 2120.9 | 635.4 | 729.3
| 2495 | 37.81 | 47.96 | 2197 | 675 | 772.4
| 2591 | 37.72 | 49.89 | 2272.9 | 713.6 | 816.7
| 2686 | 35.97 | 50.77 | 2348.9 | 750 | 860.6
| 2782 | 34.38 | 49.54 | 2427.4 | 785.4 | 903
| 2877 | 31.66 | 48.66 | 2507 | 819.3 | 942.2
| 2972 | 29.55 | 50.07 | 2588.8 | 850.8 | 978.8
| 3068 | 28.4 | 49.54 | 2672.8 | 880.8 | 1014.4
| 3162 | 26.38 | 47.26 | 2756.2 | 909.5 | 1046.7
| 3258 | 24.53 | 50.42 | 2842.9 | 936.7 | 1077.7
| 3353 | 22.42 | 50.07 | 2930 | 960.9 | 1106.8
| 3449 | 21.19 | 50.24 | 3019.2 | 983.7 | 1134.2
| 3544 | 19.61 | 49.37 | 3108.2 | 1005.1 | 1159.5
| 3639 | 16.88 | 50.59 | 3198.4 | 1024.2 | 1182.3
| 3734 | 14.95 | 49.89 | 3289.8 | 1040.9 | 1202.3
| 3829 | 13.81 | 51.83 | 3381.8 | 1055.8 | 1220.6
| 3925 | 11.52 | 51.83 | 3475.5 | 1068.8 | 1237.1
| 4020 | 9.23 | 51.47 | 3568.9 | 1079.4 | 1250.6
| 4115 | 7.3 | 49.89 | 3662.9 | 1088.1 | 1261.1
| 4210 | 5.72 | 52.18 | 3757.3 | 1094.8 | 1269.5
| 4305 | 4.13 | 49.54 | 3851.9 | 1100 | 1275.8
| 4401 | 2.55 | 41.98 | 3947.8 | 1103.8 | 1279.9
| 4497 | 0.79 | 94.36 | 4043.7 | 1105.3 | 1282
| 4592 | 0.53 | 92.43 | 4138.7 | 1105.3 | 1283.1
| 4687 | 0.44 | 40.75 | 4233.7 | 1105.5 | 1283.8
| 4782 | 0.88 | 12.45 | 4328.7 | 1106.5 | 1284.2
| 4878 | 0.53 | 53.58 | 4424.7 | 1107.5 | 1284.7
| 4973 | 0.09 | 26.87 | 4519.7 | 1107.8 | 1285.1
| 5068 | 0.53 | 6.3 | 4614.7 | 1108.3 | 1285.1
| 5163 | 1.05 | 16.84 | 4709.7 | 1109.6 | 1285.4
| 5258 | 0.7 | 158.17 | 4804.7 | 1109.9 | 1285.9
| 5353 | 0.44 | 138.84 | 4899.7 | 1109.1 | 1286.4
| 5449 | 0.35 | 48.14 | 4995.7 | 1109 | 1286.8
| 5544 | 0.79 | 30.73 | 5090.7 | 1109.8 | 1287.4
| 5639 | 1.32 | 17.37 | 5185.7 | 1111.4 | 1288
| 5731 | 0.53 | 347.31 | 5277.7 | 1112.8 | 1288.3
| 5826 | 1.41 | 174.35 | 5372.7 | 1112.1 | 1288.3
| 5921 | 1.23 | 173.63 | 5467.6 | 1109.9 | 1288.5
| 6016 | 0.88 | 162.57 | 5562.6 | 1108.2 | 1288.8
| 6112 | 1.23 | 176.1 | 5658.6 | 1106.4 | 1289.1
| 6207 | 1.14 | 197.2 | 5753.6 | 1104.5 | 1288.9
| 6302 | 0.62 | 197.9 | 5848.6 | 1103.1 | 1288.5
| 6396 | 0.53 | 166.08 | 5942.6 | 1102.2 | 1288.4
| 6491 | 0.53 | 176.81 | 6037.6 | 1101.4 | 1288.6
| 6587 | 0.26 | 162.57 | 6133.6 | 1100.7 | 1288.6
| 6682 | 0.09 | 55.87 | 6228.6 | 1100.5 | 1288.8
| 6778 | 0.26 | 332.37 | 6324.6 | 1100.8 | 1288.7
| 6873 | 0.7 | 335.89 | 6419.6 | 1101.5 | 1288.4
| 6968 | 1.05 | 351.36 | 6514.5 | 1102.9 | 1288
| 7063 | 1.5 | 1.55 | 6609.5 | 1105 | 1287.9
| 7159 | 1.67 | 16.32 | 6705.5 | 1107.6 | 1288.4
| 7254 | 1.85 | 24.23 | 6800.4 | 1110.3 | 1289.4
| 7350 | 2.11 | 24.4 | 6896.4 | 1113.3 | 1290.7
| 7444 | 2.46 | 22.12 | 6990.3 | 1116.8 | 1292.2
| 7539 | 2.99 | 21.59 | 7085.2 | 1121 | 1293.9
| 7635 | 3.43 | 22.47 | 7181.1 | 1126 | 1295.9
| 7690 | 3.43 | 22.47 | 7236 | 1129 | 1297.2

## Lookup (hidden)
North Reference | RetunValue | Grid Type | ReturnValue | Deviation Indicator | ReturnValue
| 2 |  | 0 |  | 2
True |  | SPCS-Colorado Central-NAD27 |  | Directional
Grid |  | SPCS-Colorado Central-NAD83 |  | High Angle
|  | SPCS-Colorado North-NAD27 |  | Horizontal
SPCS-Colorado North-NAD83
SPCS-Colorado South-NAD27
SPCS-Colorado South-NAD83
UTM-Zone 12 NAD27
UTM-Zone 12 NAD83
UTM-Zone 13 NAD27
UTM-Zone 13 NAD83