## Data
Header Information | measured depth (ft) | inclination (°) | azimuth (°) | true vertical depth (ft) | northing +N/-S (ft) | easting +E/-W (ft)
Operator Name | 16 | 0 | 0 | 16 | 0 | 0
Kerr-McGee Oil & Gas Onshore LP | 116 | 0.53 | 156.06 | 116 | -0.42 | 0.19
Operator Number | 216 | 0.25 | 186.21 | 216 | -1.06 | 0.35
47120 | 316 | 0.23 | 92.6 | 316 | -1.29 | 0.53
Well Name and Number | 416 | 0.38 | 227.34 | 415.99 | -1.52 | 0.49
REIGLE 28C-4HZ | 516 | 0.01 | 358.04 | 515.99 | -1.74 | 0.24
API Number (if available) | 616 | 0.1 | 248.19 | 615.99 | -1.76 | 0.16
512336140 | 716 | 0.07 | 65.87 | 715.99 | -1.77 | 0.13
Location: QQ SEC TWP RGE | 816 | 0.27 | 277.31 | 815.99 | -1.71 | -0.04
SWSE Sec. 4 2N-65W | 826 | 0.38 | 230.72 | 825.99 | -1.73 | -0.09
Citing Type: Planned or Actual | 907 | 0.66 | 249.47 | 906.99 | -2.07 | -0.74
Actual | 970 | 0.91 | 254.06 | 969.98 | -2.33 | -1.56
Deviation Indicator | 1063 | 0.64 | 250.72 | 1062.98 | -2.7 | -2.76
Horizontal | 1157 | 0.95 | 258.08 | 1156.97 | -3.04 | -4.02
North Reference | 1250 | 1.17 | 139.08 | 1249.96 | -3.92 | -4.15
True | 1343 | 1.29 | 133.92 | 1342.94 | -5.36 | -2.77
Grid Type | 1375 | 1.26 | 146.45 | 1374.93 | -5.9 | -2.32
#VALUE! | 1460 | 1.62 | 173.28 | 1459.9 | -7.87 | -1.66
| 1545 | 2.32 | 183.4 | 1544.85 | -10.79 | -1.62
| 1631 | 3.14 | 191.05 | 1630.75 | -14.83 | -2.18
| 1716 | 5.02 | 188.53 | 1715.54 | -20.8 | -3.18
| 1802 | 6.96 | 184.67 | 1801.06 | -29.71 | -4.16
| 1887 | 8.5 | 180.61 | 1885.29 | -41.13 | -4.64
| 1973 | 8.49 | 179.05 | 1970.34 | -53.83 | -4.61
| 2058 | 7.8 | 172.47 | 2054.49 | -65.82 | -3.75
| 2144 | 7.58 | 177.95 | 2139.72 | -77.28 | -2.78
| 2229 | 6.72 | 179.68 | 2224.05 | -87.85 | -2.55
| 2314 | 7.22 | 182.65 | 2308.43 | -98.16 | -2.77
| 2400 | 6.87 | 181.85 | 2393.78 | -108.7 | -3.19
| 2485 | 7.69 | 183.09 | 2478.09 | -119.46 | -3.66
| 2570 | 6.55 | 182.11 | 2562.43 | -129.99 | -4.14
| 2656 | 5.59 | 181.81 | 2647.95 | -139.07 | -4.45
| 2741 | 6.28 | 180.77 | 2732.49 | -147.86 | -4.65
| 2826 | 6.34 | 177.54 | 2816.98 | -157.2 | -4.51
| 2912 | 7.44 | 179.82 | 2902.36 | -167.51 | -4.29
| 2997 | 7.71 | 179.74 | 2986.62 | -178.72 | -4.24
| 3083 | 7.14 | 180.39 | 3071.89 | -189.83 | -4.25
| 3168 | 6.09 | 179.71 | 3156.33 | -199.62 | -4.27
| 3254 | 6.3 | 184.84 | 3241.83 | -208.88 | -4.64
| 3339 | 7.08 | 183.77 | 3326.25 | -218.76 | -5.38
| 3425 | 7.15 | 185.31 | 3411.58 | -229.38 | -6.22
| 3510 | 6.4 | 180.72 | 3495.99 | -239.38 | -6.77
| 3596 | 6.15 | 169.74 | 3581.48 | -248.71 | -6.01
| 3684 | 6.12 | 174.81 | 3668.98 | -258.02 | -4.75
| 3769 | 7.51 | 174.88 | 3753.37 | -268.06 | -3.84
| 3855 | 8.78 | 178.36 | 3838.5 | -280.22 | -3.15
| 3940 | 8.57 | 176.35 | 3922.53 | -293.03 | -2.57
| 4026 | 8.57 | 175.71 | 4007.57 | -305.81 | -1.68
| 4111 | 8.03 | 177.34 | 4091.68 | -318.06 | -0.93
| 4196 | 6.74 | 177.34 | 4175.97 | -328.97 | -0.42
| 4282 | 7.48 | 176.81 | 4261.31 | -339.6 | 0.12
| 4367 | 7.54 | 177.75 | 4345.58 | -350.7 | 0.65
| 4453 | 7.21 | 177.41 | 4430.87 | -361.73 | 1.12
| 4538 | 6.94 | 180.04 | 4515.22 | -372.19 | 1.35
| 4624 | 6.41 | 177.11 | 4600.64 | -382.18 | 1.59
| 4709 | 7.95 | 177.23 | 4684.97 | -392.79 | 2.12
| 4794 | 6.99 | 173.58 | 4769.25 | -403.8 | 2.98
| 4880 | 7.24 | 175.75 | 4854.59 | -414.41 | 3.96
| 4965 | 6.05 | 174.83 | 4939.02 | -424.21 | 4.76
| 5051 | 6.58 | 179.26 | 5024.49 | -433.65 | 5.24
| 5136 | 7.59 | 180.45 | 5108.84 | -444.13 | 5.26
| 5221 | 6.39 | 178.11 | 5193.21 | -454.48 | 5.37
| 5306 | 6.78 | 175.21 | 5277.65 | -464.2 | 5.94
| 5392 | 8.08 | 176.38 | 5362.93 | -475.29 | 6.75
| 5477 | 6.42 | 170.7 | 5447.25 | -485.95 | 7.89
| 5562 | 6.8 | 172.09 | 5531.68 | -495.62 | 9.35
| 5647 | 6.87 | 169.54 | 5616.08 | -505.6 | 10.97
| 5733 | 6.53 | 172.38 | 5701.49 | -515.51 | 12.55
| 5818 | 6.49 | 168.71 | 5785.94 | -525.01 | 14.13
| 5903 | 6.37 | 172.81 | 5870.41 | -534.4 | 15.66
| 5989 | 4.95 | 167.76 | 5955.99 | -542.76 | 17.05
| 6074 | 3.9 | 162.46 | 6040.73 | -549.1 | 18.7
| 6159 | 2.32 | 152.72 | 6125.6 | -553.38 | 20.36
| 6224 | 2.19 | 139.62 | 6190.55 | -555.5 | 21.76
| 6309 | 2.39 | 191.49 | 6275.5 | -558.47 | 22.46
| 6394 | 2.46 | 211.24 | 6360.42 | -561.77 | 21.16
| 6480 | 2.32 | 212.02 | 6446.35 | -564.82 | 19.28
| 6565 | 0.73 | 271.86 | 6531.32 | -566.27 | 17.83
| 6607 | 3.43 | 335.58 | 6573.29 | -565.11 | 17.04
| 6650 | 7.95 | 356.41 | 6616.07 | -560.97 | 16.32
| 6693 | 12.46 | 3.42 | 6658.38 | -553.37 | 16.41
| 6735 | 15.99 | 355.47 | 6699.09 | -543.08 | 16.23
| 6778 | 19.25 | 355.08 | 6740.07 | -530.11 | 15.15
| 6821 | 23.23 | 355.84 | 6780.14 | -514.58 | 13.93
| 6863 | 27.28 | 356.86 | 6818.11 | -496.7 | 12.8
| 6906 | 30.08 | 358.74 | 6855.84 | -476.08 | 12.02
| 6949 | 30.04 | 357.68 | 6893.05 | -454.55 | 11.35
| 6991 | 32.69 | 356.39 | 6928.91 | -432.73 | 10.21
| 7034 | 36.92 | 356.62 | 6964.21 | -408.23 | 8.72
| 7076 | 41.73 | 357.98 | 6996.69 | -381.66 | 7.48
| 7119 | 46.49 | 359.63 | 7027.56 | -351.74 | 6.87
| 7162 | 50.94 | 0.49 | 7055.92 | -319.44 | 6.92
| 7204 | 55.71 | 0.38 | 7081 | -285.77 | 7.17
| 7247 | 57.98 | 358.64 | 7104.52 | -249.77 | 6.86
| 7290 | 63.16 | 359.16 | 7125.64 | -212.34 | 6.14
| 7332 | 67.36 | 0.53 | 7143.21 | -174.21 | 6.05
| 7375 | 71.93 | 0.29 | 7158.17 | -133.9 | 6.33
| 7418 | 77.15 | 0.53 | 7169.63 | -92.47 | 6.63
| 7460 | 82.28 | 2.86 | 7177.12 | -51.18 | 7.86
| 7478 | 83.9 | 3.59 | 7179.29 | -33.34 | 8.87
| 7516 | 88.46 | 4.67 | 7181.82 | 4.46 | 11.6
| 7601 | 89.45 | 1.61 | 7183.37 | 89.31 | 16.25
| 7687 | 89.2 | 0.95 | 7184.38 | 175.28 | 18.17
| 7772 | 91.17 | 0.2 | 7184.11 | 260.27 | 19.02
| 7858 | 91.11 | 358.83 | 7182.4 | 346.25 | 18.3
| 7943 | 89.75 | 358.87 | 7181.76 | 431.23 | 16.59
| 8029 | 90.56 | 0.49 | 7181.53 | 517.22 | 16.11
| 8114 | 90.92 | 0.35 | 7180.43 | 602.21 | 16.73
| 8200 | 89.01 | 0.06 | 7180.48 | 688.21 | 17.04
| 8285 | 88.71 | 1.33 | 7182.17 | 773.18 | 18.07
| 8371 | 88.21 | 1.07 | 7184.48 | 859.13 | 19.87
| 8456 | 90.18 | 0.73 | 7185.68 | 944.11 | 21.21
| 8541 | 90.49 | 1.49 | 7185.18 | 1029.09 | 22.85
| 8626 | 90.62 | 2.94 | 7184.36 | 1114.02 | 26.14
| 8712 | 88.95 | 2.51 | 7184.68 | 1199.92 | 30.23
| 8797 | 87.1 | 0.41 | 7187.61 | 1284.84 | 32.39
| 8883 | 89.38 | 358.1 | 7190.25 | 1370.78 | 31.27
| 8968 | 90 | 359.14 | 7190.71 | 1455.75 | 29.23
| 9054 | 89.45 | 356.82 | 7191.12 | 1541.69 | 26.2
| 9139 | 91.06 | 358.43 | 7190.75 | 1626.61 | 22.67
| 9225 | 91.66 | 0.73 | 7188.71 | 1712.58 | 22.04
| 9310 | 89.69 | 0.37 | 7187.7 | 1797.56 | 22.86
| 9395 | 89.03 | 0.02 | 7188.65 | 1882.56 | 23.15
| 9481 | 87.41 | 357.06 | 7191.32 | 1968.47 | 20.96
| 9566 | 85.93 | 355.31 | 7196.26 | 2053.14 | 15.31
| 9652 | 88.27 | 355.44 | 7200.61 | 2138.74 | 8.39
| 9737 | 90.62 | 356.67 | 7201.44 | 2223.53 | 2.54
| 9822 | 90.93 | 359 | 7200.29 | 2308.45 | -0.67
| 9908 | 92.12 | 1.96 | 7198 | 2394.41 | 0.05
| 9993 | 89.65 | 0.73 | 7196.68 | 2479.37 | 2.05
| 10078 | 91.05 | 1.72 | 7196.17 | 2564.34 | 3.86
| 10163 | 91.6 | 2.09 | 7194.2 | 2649.27 | 6.69
| 10249 | 90.18 | 2.24 | 7192.86 | 2735.2 | 9.94
| 10334 | 89.14 | 2.2 | 7193.37 | 2820.13 | 13.23
| 10419 | 89.32 | 2.99 | 7194.51 | 2905.04 | 17.08
| 10505 | 90.18 | 2.54 | 7194.89 | 2990.93 | 21.23
| 10590 | 90.74 | 3.12 | 7194.2 | 3075.83 | 25.42
| 10675 | 90.06 | 0.91 | 7193.61 | 3160.77 | 28.41
| 10761 | 90.62 | 2.04 | 7193.1 | 3246.74 | 30.62
| 10846 | 91.05 | 2.56 | 7191.86 | 3331.66 | 34.03
| 10931 | 91.79 | 1.49 | 7189.75 | 3416.58 | 37.04
| 11016 | 91.54 | 0.99 | 7187.29 | 3501.52 | 38.88
| 11102 | 90.49 | 0.79 | 7185.76 | 3587.5 | 40.21
| 11187 | 90.49 | 2.05 | 7185.03 | 3672.46 | 42.32
| 11272 | 89.88 | 1.28 | 7184.76 | 3757.43 | 44.79
| 11356 | 89.69 | 1.2 | 7185.08 | 3841.41 | 46.61
| 11442 | 91.23 | 1.26 | 7184.38 | 3927.38 | 48.45
| 11515 | 90.86 | 1.55 | 7183.05 | 4000.35 | 50.24
| 11570 | 90.58 | 1.77 | 7182.36 | 4055.32 | 51.83

## Lookup (hidden)
North Reference | RetunValue | Grid Type | ReturnValue | Deviation Indicator | ReturnValue
| 2 |  | 0 |  | 4
True |  | SPCS-Colorado Central-NAD27 |  | Directional
Grid |  | SPCS-Colorado Central-NAD83 |  | High Angle
|  | SPCS-Colorado North-NAD27 |  | Horizontal
SPCS-Colorado North-NAD83
SPCS-Colorado South-NAD27
SPCS-Colorado South-NAD83
UTM-Zone 12 NAD27
UTM-Zone 12 NAD83
UTM-Zone 13 NAD27
UTM-Zone 13 NAD83