## Data
Header Information | measured depth (ft) | inclination (°) | azimuth (°) | true vertical depth (ft) | northing +N/-S (ft) | easting +E/-W (ft)
Operator Name | 0 | 0 | 67.58 | 0 | 0 | 0
KERR-MCGEE | 17 | 0 | 67.58 | 17 | 0 | 0
Operator Number | 117 | 0 | 67.58 | 117 | 0 | 0
47120 | 217 | 0 | 67.58 | 217 | 0 | 0
Well Name and Number | 317 | 0 | 67.58 | 317 | 0 | 0
GOBBLER 13C-23HZ | 417 | 0 | 67.58 | 417 | 0 | 0
API Number (if available) | 517 | 0 | 67.58 | 517 | 0 | 0
| 617 | 0 | 67.58 | 617 | 0 | 0
Location: QQ SEC TWP RGE | 717 | 0 | 67.58 | 717 | 0 | 0
NENE - 22-2N-66W | 817 | 0 | 67.58 | 817 | 0 | 0
Citing Type: Planned or Actual | 917 | 0 | 67.58 | 917 | 0 | 0
PLANNED | 1017 | 0 | 67.58 | 1017 | 0 | 0
Deviation Indicator | 1117 | 0 | 67.58 | 1117 | 0 | 0
Horizontal | 1200 | 0 | 67.58 | 1200 | 0 | 0
North Reference | 1217 | 0.34 | 67.58 | 1217 | 0.02 | 0.05
True | 1317 | 2.34 | 67.58 | 1316.97 | 0.91 | 2.21
Grid Type | 1417 | 4.34 | 67.58 | 1416.79 | 3.13 | 7.59
#VALUE! | 1517 | 6.34 | 67.58 | 1516.35 | 6.68 | 16.2
| 1617 | 8.34 | 67.58 | 1615.53 | 11.55 | 28.01
| 1717 | 10.34 | 67.58 | 1714.2 | 17.74 | 43.01
| 1800 | 12 | 67.58 | 1795.62 | 23.88 | 57.87
| 1817 | 12 | 67.58 | 1812.25 | 25.22 | 61.14
| 1917 | 12 | 67.58 | 1910.07 | 33.15 | 80.36
| 2017 | 12 | 67.58 | 2007.88 | 41.08 | 99.58
| 2117 | 12 | 67.58 | 2105.7 | 49.01 | 118.8
| 2217 | 12 | 67.58 | 2203.51 | 56.94 | 138.02
| 2317 | 12 | 67.58 | 2301.33 | 64.87 | 157.24
| 2417 | 12 | 67.58 | 2399.14 | 72.8 | 176.46
| 2517 | 12 | 67.58 | 2496.95 | 80.73 | 195.68
| 2617 | 12 | 67.58 | 2594.77 | 88.66 | 214.89
| 2717 | 12 | 67.58 | 2692.58 | 96.59 | 234.11
| 2817 | 12 | 67.58 | 2790.4 | 104.52 | 253.33
| 2917 | 12 | 67.58 | 2888.21 | 112.45 | 272.55
| 3017 | 12 | 67.58 | 2986.03 | 120.38 | 291.77
| 3117 | 12 | 67.58 | 3083.84 | 128.31 | 310.99
| 3217 | 12 | 67.58 | 3181.66 | 136.24 | 330.21
| 3317 | 12 | 67.58 | 3279.47 | 144.17 | 349.43
| 3417 | 12 | 67.58 | 3377.29 | 152.1 | 368.65
| 3517 | 12 | 67.58 | 3475.1 | 160.03 | 387.87
| 3617 | 12 | 67.58 | 3572.92 | 167.96 | 407.09
| 3717 | 12 | 67.58 | 3670.73 | 175.89 | 426.31
| 3817 | 12 | 67.58 | 3768.55 | 183.82 | 445.53
| 3917 | 12 | 67.58 | 3866.36 | 191.75 | 464.75
| 4017 | 12 | 67.58 | 3964.18 | 199.68 | 483.97
| 4117 | 12 | 67.58 | 4061.99 | 207.61 | 503.19
| 4217 | 12 | 67.58 | 4159.81 | 215.53 | 522.41
| 4317 | 12 | 67.58 | 4257.62 | 223.46 | 541.63
| 4356.24 | 12 | 67.58 | 4296 | 226.58 | 549.17
| 4417 | 12 | 67.58 | 4355.44 | 231.39 | 560.85
| 4517 | 12 | 67.58 | 4453.25 | 239.32 | 580.07
| 4617 | 12 | 67.58 | 4551.06 | 247.25 | 599.29
| 4717 | 12 | 67.58 | 4648.88 | 255.18 | 618.51
| 4740.64 | 12 | 67.58 | 4672 | 257.06 | 623.05
| 4817 | 12 | 67.58 | 4746.69 | 263.11 | 637.73
| 4917 | 12 | 67.58 | 4844.51 | 271.04 | 656.95
| 5017 | 12 | 67.58 | 4942.32 | 278.97 | 676.17
| 5117 | 12 | 67.58 | 5040.14 | 286.9 | 695.39
| 5217 | 12 | 67.58 | 5137.95 | 294.83 | 714.61
| 5317 | 12 | 67.58 | 5235.77 | 302.76 | 733.82
| 5417 | 12 | 67.58 | 5333.58 | 310.69 | 753.04
| 5517 | 12 | 67.58 | 5431.4 | 318.62 | 772.26
| 5617 | 12 | 67.58 | 5529.21 | 326.55 | 791.48
| 5717 | 12 | 67.58 | 5627.03 | 334.48 | 810.7
| 5817 | 12 | 67.58 | 5724.84 | 342.41 | 829.92
| 5917 | 12 | 67.58 | 5822.66 | 350.34 | 849.14
| 6017 | 12 | 67.58 | 5920.47 | 358.27 | 868.36
| 6117 | 12 | 67.58 | 6018.29 | 366.2 | 887.58
| 6217 | 12 | 67.58 | 6116.1 | 374.13 | 906.8
| 6317 | 12 | 67.58 | 6213.92 | 382.06 | 926.02
| 6417 | 12 | 67.58 | 6311.73 | 389.99 | 945.24
| 6517 | 12 | 67.58 | 6409.55 | 397.92 | 964.46
| 6617 | 12 | 67.58 | 6507.36 | 405.85 | 983.68
| 6717 | 12 | 67.58 | 6605.17 | 413.77 | 1002.9
| 6817 | 12 | 67.58 | 6702.99 | 421.7 | 1022.12
| 6917 | 12 | 67.58 | 6800.8 | 429.63 | 1041.34
| 7017 | 12 | 67.58 | 6898.62 | 437.56 | 1060.56
| 7063.64 | 12 | 67.58 | 6944.24 | 441.26 | 1069.52
| 7117 | 10.647 | 94.143 | 6996.6 | 443.02 | 1079.57
| 7217 | 14.406 | 138.394 | 7094.41 | 433.03 | 1097.09
| 7317 | 22.346 | 158.216 | 7189.32 | 406.01 | 1112.45
| 7340.62 | 24.436 | 160.989 | 7211 | 397.22 | 1115.7
| 7408.3 | 30.633 | 166.918 | 7271 | 367.15 | 1124.18
| 7417 | 31.445 | 167.522 | 7278.45 | 362.78 | 1125.17
| 7451.06 | 34.649 | 169.642 | 7307 | 344.57 | 1128.83
| 7517 | 40.934 | 172.907 | 7359.09 | 304.65 | 1134.87
| 7569.23 | 45.965 | 174.953 | 7397 | 268.94 | 1138.64
| 7617 | 50.593 | 176.54 | 7428.78 | 233.4 | 1141.27
| 7717 | 60.337 | 179.278 | 7485.41 | 151.19 | 1144.15
| 7817 | 70.127 | 181.527 | 7527.26 | 60.51 | 1143.45
| 7830 | 71.401 | 181.797 | 7531.54 | 48.24 | 1143.09
| 7917 | 79.942 | 183.512 | 7553.06 | -35.88 | 1139.17
| 7931.68 | 81.384 | 183.791 | 7555.44 | -50.34 | 1138.24
| 8017 | 89.768 | 185.379 | 7562.01 | -135.05 | 1131.44
| 8023.54 | 90.41 | 185.5 | 7562 | -141.56 | 1130.82
| 8117 | 90.41 | 185.5 | 7561.33 | -234.59 | 1121.87
| 8217 | 90.41 | 185.5 | 7560.62 | -334.13 | 1112.28
| 8223.54 | 90.41 | 185.5 | 7560.57 | -340.64 | 1111.66
| 8317 | 90.41 | 183.631 | 7559.9 | -433.8 | 1104.22
| 8417 | 90.41 | 181.631 | 7559.19 | -533.68 | 1099.63
| 8501.21 | 90.41 | 179.946 | 7558.58 | -617.88 | 1098.47
| 8517 | 90.41 | 179.946 | 7558.47 | -633.67 | 1098.48
| 8617 | 90.41 | 179.946 | 7557.76 | -733.67 | 1098.58
| 8717 | 90.41 | 179.946 | 7557.04 | -833.66 | 1098.67
| 8817 | 90.41 | 179.946 | 7556.33 | -933.66 | 1098.76
| 8917 | 90.41 | 179.946 | 7555.61 | -1033.66 | 1098.86
| 9017 | 90.41 | 179.946 | 7554.9 | -1133.66 | 1098.95
| 9117 | 90.41 | 179.946 | 7554.18 | -1233.65 | 1099.04
| 9217 | 90.41 | 179.946 | 7553.47 | -1333.65 | 1099.14
| 9317 | 90.41 | 179.946 | 7552.75 | -1433.65 | 1099.23
| 9417 | 90.41 | 179.946 | 7552.04 | -1533.65 | 1099.33
| 9517 | 90.41 | 179.946 | 7551.32 | -1633.64 | 1099.42
| 9617 | 90.41 | 179.946 | 7550.61 | -1733.64 | 1099.51
| 9717 | 90.41 | 179.946 | 7549.89 | -1833.64 | 1099.61
| 9817 | 90.41 | 179.946 | 7549.18 | -1933.64 | 1099.7
| 9917 | 90.41 | 179.946 | 7548.46 | -2033.63 | 1099.79
| 10017 | 90.41 | 179.946 | 7547.75 | -2133.63 | 1099.89
| 10117 | 90.41 | 179.946 | 7547.03 | -2233.63 | 1099.98
| 10217 | 90.41 | 179.946 | 7546.32 | -2333.63 | 1100.07
| 10317 | 90.41 | 179.946 | 7545.6 | -2433.62 | 1100.17
| 10417 | 90.41 | 179.946 | 7544.89 | -2533.62 | 1100.26
| 10517 | 90.41 | 179.946 | 7544.17 | -2633.62 | 1100.35
| 10617 | 90.41 | 179.946 | 7543.46 | -2733.61 | 1100.45
| 10717 | 90.41 | 179.946 | 7542.74 | -2833.61 | 1100.54
| 10817 | 90.41 | 179.946 | 7542.03 | -2933.61 | 1100.64
| 10917 | 90.41 | 179.946 | 7541.31 | -3033.61 | 1100.73
| 11017 | 90.41 | 179.946 | 7540.59 | -3133.6 | 1100.82
| 11117 | 90.41 | 179.946 | 7539.88 | -3233.6 | 1100.92
| 11217 | 90.41 | 179.946 | 7539.16 | -3333.6 | 1101.01
| 11317 | 90.41 | 179.946 | 7538.45 | -3433.6 | 1101.1
| 11417 | 90.41 | 179.946 | 7537.73 | -3533.59 | 1101.2
| 11517 | 90.41 | 179.946 | 7537.02 | -3633.59 | 1101.29
| 11617 | 90.41 | 179.946 | 7536.3 | -3733.59 | 1101.38
| 11717 | 90.41 | 179.946 | 7535.59 | -3833.59 | 1101.48
| 11817 | 90.41 | 179.946 | 7534.87 | -3933.58 | 1101.57
| 11917 | 90.41 | 179.946 | 7534.16 | -4033.58 | 1101.66
| 12017 | 90.41 | 179.946 | 7533.44 | -4133.58 | 1101.76
| 12117 | 90.41 | 179.946 | 7532.73 | -4233.58 | 1101.85
| 12217 | 90.41 | 179.946 | 7532.01 | -4333.57 | 1101.95
| 12218.51 | 90.41 | 179.946 | 7532 | -4335.08 | 1101.95

## Lookup (hidden)
North Reference | RetunValue | Grid Type | ReturnValue | Deviation Indicator | ReturnValue
| 2 |  | 0 |  | 4
True |  | SPCS-Colorado Central-NAD27 |  | Directional
Grid |  | SPCS-Colorado Central-NAD83 |  | High Angle
|  | SPCS-Colorado North-NAD27 |  | Horizontal
SPCS-Colorado North-NAD83
SPCS-Colorado South-NAD27
SPCS-Colorado South-NAD83
UTM-Zone 12 NAD27
UTM-Zone 12 NAD83
UTM-Zone 13 NAD27
UTM-Zone 13 NAD83