## Data
Header Information | measured depth (ft) | inclination (°) | azimuth (°) | true vertical depth (ft) | northing +N/-S (ft) | easting +E/-W (ft)
Operator Name | 0 | 0 | 0 | 0 | 0 | 0
ENCANA OIL & GAS (USA) INC | 51 | 0.24 | 41.75 | 51 | 0.08 | 0.07
Operator Number | 81 | 0.51 | 44.59 | 81 | 0.22 | 0.21
100185 | 111 | 0.88 | 46.68 | 111 | 0.47 | 0.47
Well Name and Number | 142 | 0.89 | 48.96 | 141.99 | 0.8 | 0.82
Gardner Federal #28-1C (PC-28) | 173 | 0.66 | 51.8 | 172.99 | 1.06 | 1.14
API Number (if available) | 204 | 0.4 | 28.1 | 203.99 | 1.27 | 1.34
05-045-21184 | 235 | 0.2 | 325.3 | 234.99 | 1.41 | 1.36
Location: QQ SEC TWP RGE | 265 | 0.1 | 260.6 | 264.99 | 1.45 | 1.3
Lot3 28 7S 95W | 296 | 0.3 | 214.2 | 295.99 | 1.38 | 1.23
Citing Type: Planned or Actual | 327 | 0.1 | 243.8 | 326.99 | 1.3 | 1.16
Actual | 358 | 0.2 | 268.6 | 357.99 | 1.29 | 1.08
Deviation Indicator | 389 | 0.4 | 259.7 | 388.99 | 1.26 | 0.92
Directional | 419 | 0.4 | 275.5 | 418.99 | 1.26 | 0.71
North Reference | 450 | 0.1 | 311.9 | 449.99 | 1.28 | 0.58
True | 481 | 0.5 | 17.3 | 480.99 | 1.43 | 0.6
Grid Type | 512 | 1.1 | 30.6 | 511.98 | 1.82 | 0.8
#VALUE! | 543 | 1.8 | 27.4 | 542.97 | 2.51 | 1.17
| 573 | 2.3 | 33.7 | 572.95 | 3.42 | 1.72
| 604 | 2.7 | 36.1 | 603.92 | 4.53 | 2.5
| 635 | 3.6 | 36.9 | 634.88 | 5.9 | 3.51
| 666 | 4 | 38.2 | 665.81 | 7.53 | 4.77
| 697 | 4.5 | 43.3 | 696.72 | 9.26 | 6.27
| 728 | 4.9 | 48.4 | 727.62 | 11.03 | 8.09
| 759 | 5.3 | 47.1 | 758.5 | 12.88 | 10.13
| 789 | 5.8 | 45.8 | 788.36 | 14.88 | 12.23
| 819 | 6.4 | 45.6 | 818.19 | 17.11 | 14.51
| 850 | 7.2 | 46 | 848.97 | 19.67 | 17.15
| 881 | 7.8 | 45.6 | 879.7 | 22.49 | 20.05
| 912 | 7.9 | 46.4 | 910.41 | 25.43 | 23.09
| 941 | 8.2 | 48.3 | 939.13 | 28.18 | 26.08
| 971 | 8.4 | 50 | 968.81 | 31.01 | 29.36
| 1003 | 8.7 | 51.9 | 1000.46 | 34.01 | 33.05
| 1035 | 8.9 | 53.6 | 1032.08 | 36.97 | 36.95
| 1067 | 9.1 | 57.4 | 1063.69 | 39.8 | 41.07
| 1098 | 9.3 | 60.9 | 1094.29 | 42.34 | 45.33
| 1130 | 9.5 | 62.9 | 1125.86 | 44.8 | 49.94
| 1162 | 9.8 | 68.3 | 1157.41 | 47.01 | 54.82
| 1170 | 9.7 | 69.7 | 1165.29 | 47.5 | 56.08
| 1264 | 11.3 | 78.3 | 1257.72 | 52.11 | 72.53
| 1360 | 14.5 | 93.2 | 1351.31 | 53.35 | 93.75
| 1455 | 17.8 | 97 | 1442.55 | 50.91 | 120.04
| 1550 | 19.5 | 100.8 | 1532.56 | 46.17 | 150.04
| 1645 | 21 | 102.1 | 1621.69 | 39.63 | 182.26
| 1741 | 23.4 | 105.2 | 1710.57 | 31.03 | 217.48
| 1836 | 23.8 | 115.4 | 1797.66 | 17.85 | 253.01
| 1931 | 27 | 115.2 | 1883.46 | 0.45 | 289.85
| 2027 | 29.6 | 112.7 | 1967.99 | -17.99 | 331.45
| 2122 | 32.5 | 116 | 2049.37 | -38.23 | 376.05
| 2217 | 36.3 | 113.8 | 2127.75 | -60.78 | 424.73
| 2311 | 39.2 | 117.5 | 2202.07 | -85.73 | 476.56
| 2406 | 40.5 | 115.4 | 2275.01 | -112.83 | 531.06
| 2501 | 40.3 | 111.5 | 2347.37 | -137.33 | 587.52
| 2596 | 39 | 111.8 | 2420.51 | -159.69 | 643.86
| 2692 | 39.5 | 112.2 | 2494.85 | -182.44 | 700.18
| 2787 | 41 | 112.1 | 2567.36 | -205.58 | 757.03
| 2882 | 39.5 | 109.9 | 2639.87 | -227.59 | 814.32
| 2977 | 40.1 | 112.3 | 2712.86 | -249.49 | 871.04
| 3072 | 40.8 | 113.9 | 2785.15 | -273.68 | 927.73
| 3168 | 40.3 | 113.5 | 2858.1 | -298.76 | 984.87
| 3263 | 40.6 | 114.9 | 2930.39 | -324.03 | 1041.09
| 3358 | 40.6 | 112.4 | 3002.52 | -348.82 | 1097.71
| 3454 | 40.8 | 113.1 | 3075.31 | -373.03 | 1155.44
| 3547 | 38.7 | 115.2 | 3146.81 | -397.34 | 1209.7
| 3642 | 39 | 113.8 | 3220.79 | -422.05 | 1263.93
| 3738 | 39.9 | 114.1 | 3294.92 | -446.81 | 1319.67
| 3833 | 40.2 | 113.4 | 3367.64 | -471.43 | 1375.62
| 3929 | 39.6 | 111.9 | 3441.29 | -495.14 | 1432.45
| 4024 | 40.7 | 112.5 | 3513.91 | -518.29 | 1489.16
| 4119 | 40.6 | 114.8 | 3585.99 | -543.11 | 1545.84
| 4214 | 39.9 | 115.8 | 3658.49 | -569.34 | 1601.33
| 4309 | 39.6 | 116.7 | 3731.54 | -596.21 | 1655.81
| 4404 | 37.7 | 114 | 3805.73 | -621.63 | 1709.41
| 4500 | 36.6 | 114.4 | 3882.25 | -645.39 | 1762.29
| 4595 | 35.7 | 115.5 | 3958.96 | -669.02 | 1813.1
| 4690 | 34.5 | 113.1 | 4036.68 | -691.51 | 1862.87
| 4785 | 32 | 114.9 | 4116.13 | -712.67 | 1910.46
| 4880 | 28.7 | 116.8 | 4198.1 | -733.56 | 1953.66
| 4974 | 25.4 | 117.6 | 4281.8 | -753.08 | 1991.68
| 5069 | 24.7 | 112.3 | 4367.88 | -770.06 | 2028.11
| 5165 | 22.3 | 115.5 | 4455.91 | -785.51 | 2063.11
| 5260 | 19.2 | 113.1 | 4544.74 | -799.4 | 2093.76
| 5355 | 16.6 | 115.7 | 4635.14 | -811.42 | 2120.36
| 5450 | 13.9 | 112.1 | 4726.78 | -821.6 | 2143.16
| 5545 | 12.6 | 115.3 | 4819.26 | -830.32 | 2163.11
| 5639 | 11.5 | 113 | 4911.18 | -838.36 | 2181
| 5734 | 9.5 | 112.7 | 5004.59 | -845.09 | 2196.95
| 5829 | 6.2 | 112 | 5098.68 | -850.04 | 2208.94
| 5925 | 3.7 | 104.7 | 5194.32 | -852.77 | 2216.75
| 6020 | 2.3 | 103.3 | 5289.19 | -853.98 | 2221.57
| 6115 | 2.4 | 117.4 | 5384.11 | -855.34 | 2225.19
| 6210 | 2.2 | 127.4 | 5479.03 | -857.36 | 2228.4
| 6305 | 2 | 141.2 | 5573.97 | -859.76 | 2230.89
| 6401 | 2.2 | 146 | 5669.9 | -862.59 | 2232.97
| 6496 | 0.9 | 124.4 | 5764.87 | -864.53 | 2234.61
| 6591 | 0.9 | 149.1 | 5859.86 | -865.59 | 2235.61
| 6686 | 1.1 | 198.2 | 5954.84 | -867.09 | 2235.7
| 6781 | 0.6 | 354.4 | 6049.84 | -867.47 | 2235.37
| 6876 | 0.4 | 309 | 6144.84 | -866.76 | 2235.06
| 6971 | 0.6 | 264 | 6239.83 | -866.61 | 2234.31
| 7067 | 0.3 | 106.8 | 6335.83 | -866.73 | 2234.05
| 7162 | 0.5 | 165.3 | 6430.83 | -867.2 | 2234.4
| 7257 | 0.7 | 179.1 | 6525.82 | -868.18 | 2234.51
| 7353 | 0.9 | 187.9 | 6621.81 | -869.52 | 2234.42
| 7448 | 1.1 | 177.5 | 6716.8 | -871.17 | 2234.35
| 7544 | 0.8 | 198.4 | 6812.79 | -872.72 | 2234.18
| 7639 | 1.1 | 329.2 | 6907.78 | -872.57 | 2233.51
| 7733 | 1.4 | 317.4 | 7001.76 | -870.95 | 2232.27
| 7829 | 1.5 | 273.7 | 7097.73 | -870.01 | 2230.22
| 7924 | 1.4 | 261.2 | 7192.7 | -870.1 | 2227.83
| 8020 | 1.4 | 259.4 | 7288.67 | -870.5 | 2225.52
| 8085 | 1.5 | 246.5 | 7353.65 | -870.98 | 2223.96
| 8135 | 1.5 | 246.5 | 7403.63 | -871.51 | 2222.76

## Lookup (hidden)
North Reference | RetunValue | Grid Type | ReturnValue | Deviation Indicator | ReturnValue
| 2 |  | 0 |  | 2
True |  | SPCS-Colorado Central-NAD27 |  | Directional
Grid |  | SPCS-Colorado Central-NAD83 |  | High Angle
|  | SPCS-Colorado North-NAD27 |  | Horizontal
SPCS-Colorado North-NAD83
SPCS-Colorado South-NAD27
SPCS-Colorado South-NAD83
UTM-Zone 12 NAD27
UTM-Zone 12 NAD83
UTM-Zone 13 NAD27
UTM-Zone 13 NAD83