## Data
Header Information | measured depth (ft) | inclination (°) | azimuth (°) | true vertical depth (ft) | northing +N/-S (ft) | easting +E/-W (ft)
Operator Name | 0 | 0 | 0 | 0 | 0 | 0
Bonanza Creek | 253 | 0.4 | 47.4 | 253 | 0.6 | 0.65
Operator Number | 522 | 1.1 | 144.6 | 521.98 | -0.87 | 2.84
8960 | 613 | 1.1 | 109.6 | 612.96 | -1.88 | 4.17
Well Name and Number | 706 | 1.1 | 91.4 | 705.95 | -2.2 | 5.9
Latham 14-2 (Vert.) | 786 | 1.1 | 86.3 | 785.93 | -2.17 | 7.43
API Number (if available) | 965 | 1.1 | 101 | 964.9 | -2.38 | 10.83
05-123-35698 | 1059 | 1.2 | 110.7 | 1058.88 | -2.9 | 12.64
Location: QQ SEC TWP RGE | 1151 | 1.6 | 76.8 | 1150.86 | -2.95 | 14.79
SEC. 2-T4N-R63W | 1182 | 1.6 | 79.2 | 1181.84 | -2.77 | 15.64
Citing Type: Planned or Actual | 1212 | 1.8 | 78.5 | 1211.83 | -2.6 | 16.51
Actual | 1275 | 1.1 | 53.5 | 1274.81 | -2.04 | 17.97
Deviation Indicator | 1307 | 1 | 44.2 | 1306.8 | -1.66 | 18.41
Directional | 1338 | 0.5 | 36.2 | 1337.8 | -1.36 | 18.68
North Reference | 1430 | 0.7 | 23.9 | 1429.8 | -0.52 | 19.14
True | 1523 | 0.8 | 355.6 | 1522.79 | 0.65 | 19.32
Grid Type | 1617 | 0.9 | 4 | 1616.78 | 2.04 | 19.32
#VALUE! | 1711 | 0.8 | 47 | 1710.77 | 3.22 | 19.86
| 1804 | 0.8 | 100.5 | 1803.76 | 3.55 | 20.97
| 1899 | 0.7 | 79.2 | 1898.75 | 3.54 | 22.19
| 1992 | 0.3 | 53.4 | 1991.75 | 3.79 | 22.94
| 2086 | 0.6 | 16.8 | 2085.75 | 4.41 | 23.28
| 2182 | 0.8 | 2.2 | 2181.74 | 5.56 | 23.46
| 2274 | 0.8 | 342.1 | 2273.73 | 6.81 | 23.28
| 2367 | 1 | 344.8 | 2366.72 | 8.21 | 22.87
| 2460 | 0.8 | 337.9 | 2459.71 | 9.59 | 22.41
| 2554 | 0.8 | 1.3 | 2553.7 | 10.86 | 22.18
| 2647 | 0.8 | 0 | 2646.69 | 12.16 | 22.2
| 2741 | 0.8 | 345.9 | 2740.68 | 13.45 | 22.04
| 2867 | 0.9 | 0.6 | 2866.67 | 15.29 | 21.83
| 2992 | 1 | 6.7 | 2991.65 | 17.36 | 21.97
| 3086 | 0.7 | 331.7 | 3085.64 | 18.68 | 21.79
| 3180 | 0.6 | 315.6 | 3179.63 | 19.53 | 21.18
| 3242 | 0.5 | 256.5 | 3241.63 | 19.7 | 20.69
| 3305 | 0.7 | 241.5 | 3304.63 | 19.46 | 20.08
| 3367 | 0.9 | 240.5 | 3366.62 | 19.04 | 19.32
| 3463 | 1 | 229.8 | 3462.61 | 18.12 | 18.03
| 3526 | 1.4 | 235.5 | 3525.6 | 17.33 | 16.97
| 3649 | 1.6 | 228.2 | 3648.55 | 15.34 | 14.46
| 3806 | 1.4 | 240.3 | 3805.5 | 12.93 | 11.16
| 3837 | 1.4 | 245.8 | 3836.49 | 12.58 | 10.48
| 3899 | 1.5 | 245.4 | 3898.47 | 11.93 | 9.05
| 3992 | 1.7 | 257 | 3991.43 | 11.12 | 6.6
| 4086 | 1.1 | 249.7 | 4085.41 | 10.49 | 4.4
| 4180 | 1 | 257.3 | 4179.39 | 10 | 2.75
| 4272 | 1.3 | 248.8 | 4271.37 | 9.44 | 0.99
| 4365 | 1.1 | 233.6 | 4364.35 | 8.53 | -0.71
| 4456 | 0.9 | 202.6 | 4455.34 | 7.35 | -1.69
| 4550 | 1.2 | 186 | 4549.32 | 5.69 | -2.07
| 4644 | 0.8 | 189.8 | 4643.31 | 4.07 | -2.29
| 4737 | 0.9 | 197.9 | 4736.3 | 2.73 | -2.62
| 4831 | 0.9 | 181.2 | 4830.29 | 1.29 | -2.86
| 4925 | 0.6 | 166.1 | 4924.28 | 0.08 | -2.76
| 5019 | 0.4 | 149.8 | 0 | 0 | 0
| 5113 | 0.5 | 155.6 | 5112.27 | -1.34 | -2.14
| 5206 | 0.7 | 146.6 | 5205.27 | -2.19 | -1.66
| 5301 | 0.6 | 128.2 | 5300.26 | -2.98 | -0.95
| 5393 | 0.7 | 156.2 | 5392.26 | -3.79 | -0.35
| 5487 | 0.5 | 180 | 5486.25 | -4.73 | -0.12
| 5579 | 0.5 | 170 | 5578.25 | -5.52 | -0.05
| 5672 | 0.3 | 158.9 | 5671.24 | -6.15 | 0.11
| 5764 | 0.4 | 187 | 5763.24 | -6.69 | 0.16
| 5858 | 0.3 | 233.7 | 5857.24 | -7.16 | -0.08
| 5951 | 0.4 | 176.3 | 5950.24 | -7.63 | -0.25
| 6045 | 0.3 | 202.9 | 6044.24 | -8.19 | -0.33
| 6139 | 0.3 | 195.5 | 6138.24 | -8.65 | -0.49
| 6201 | 0.3 | 124.8 | 6200.24 | -8.9 | -0.4

## Lookup (hidden)
North Reference | RetunValue | Grid Type | ReturnValue | Deviation Indicator | ReturnValue
| 2 |  | 0 |  | 2
True |  | SPCS-Colorado Central-NAD27 |  | Directional
Grid |  | SPCS-Colorado Central-NAD83 |  | High Angle
|  | SPCS-Colorado North-NAD27 |  | Horizontal
SPCS-Colorado North-NAD83
SPCS-Colorado South-NAD27
SPCS-Colorado South-NAD83
UTM-Zone 12 NAD27
UTM-Zone 12 NAD83
UTM-Zone 13 NAD27
UTM-Zone 13 NAD83