## Data
Header Information | measured depth (ft) | inclination (°) | azimuth (°) | true vertical depth (ft) | northing +N/-S (ft) | easting +E/-W (ft)
Operator Name | 0 | 0 | 0 | 0 | 0 | 0
WPX Energy Rocky Mountain, LLC | 500 | 0 | 0 | 500 | 0 | 0
Operator Number | 1000 | 0 | 0 | 1000 | 0 | 0
96850 | 1500 | 0 | 0 | 1500 | 0 | 0
Well Name and Number | 2000 | 0 | 0 | 2000 | 0 | 0
Bosely SG 701-23-HN1 | 2500 | 0 | 0 | 2500 | 0 | 0
API Number (if available) | 3000 | 0 | 0 | 3000 | 0 | 0
| 3500 | 0 | 0 | 3500 | 0 | 0
Location: QQ SEC TWP RGE | 4000 | 0 | 0 | 4000 | 0 | 0
SWSW Section 23-T7S-R96W | 4500 | 0 | 0 | 4500 | 0 | 0
Citing Type: Planned or Actual | 5000 | 0 | 0 | 5000 | 0 | 0
Planned | 5500 | 0 | 0 | 5500 | 0 | 0
Deviation Indicator | 6000 | 0 | 0 | 6000 | 0 | 0
Directional | 6500 | 0 | 0 | 6500 | 0 | 0
North Reference | 7000 | 0 | 0 | 7000 | 0 | 0
True | 7500 | 0 | 0 | 7500 | 0 | 0
Grid Type | 8000 | 0 | 0 | 8000 | 0 | 0
#VALUE! | 8500 | 0 | 0 | 8500 | 0 | 0
| 8583.64 | 0 | 0 | 8583.64 | 0 | 0
| 9000 | 33.31 | 270 | 8976.94 | 0 | -117.65
| 9500 | 73.31 | 270 | 9269.66 | -0.01 | -510.49
| 9723.64 | 91.2 | 270 | 9299.68 | -0.02 | -731.2
| 10000 | 91.2 | 270 | 9293.89 | -0.03 | -1007.49
| 10500 | 91.2 | 270 | 9283.42 | -0.04 | -1507.38
| 11000 | 91.2 | 270 | 9272.95 | -0.06 | -2007.27
| 11500 | 91.2 | 270 | 9262.48 | -0.07 | -2507.16
| 12000 | 91.2 | 270 | 9252.01 | -0.09 | -3007.05
| 12500 | 91.2 | 270 | 9241.54 | -0.1 | -3506.94
| 13000 | 91.2 | 270 | 9231.07 | -0.12 | -4006.84
| 13500 | 91.2 | 270 | 9220.6 | -0.13 | -4506.73
| 13941.51 | 91.2 | 270 | 9211.35 | -0.14 | -4948.14

## Lookup (hidden)
North Reference | RetunValue | Grid Type | ReturnValue | Deviation Indicator | ReturnValue
| 2 |  | 0 |  | 2
True |  | SPCS-Colorado Central-NAD27 |  | Directional
Grid |  | SPCS-Colorado Central-NAD83 |  | High Angle
|  | SPCS-Colorado North-NAD27 |  | Horizontal
SPCS-Colorado North-NAD83
SPCS-Colorado South-NAD27
SPCS-Colorado South-NAD83
UTM-Zone 12 NAD27
UTM-Zone 12 NAD83
UTM-Zone 13 NAD27
UTM-Zone 13 NAD83