## Data
Header Information | measured depth (ft) | inclination (°) | azimuth (°) | true vertical depth (ft) | northing +N/-S (ft) | easting +E/-W (ft)
Operator Name | 0 | 0 | 0 | 0 | 0 | 0
KERR-MCGEE OIL & GAS ONSHORE LP | 100 | 0 | 0 | 100 | 0 | 0
Operator Number | 200 | 0 | 0 | 200 | 0 | 0
47120 | 300 | 0 | 0 | 300 | 0 | 0
Well Name and Number | 400 | 0 | 0 | 400 | 0 | 0
HEDGE 16C-22HZ | 500 | 0 | 0 | 500 | 0 | 0
API Number (if available) | 600 | 0 | 0 | 600 | 0 | 0
| 700 | 0 | 0 | 700 | 0 | 0
Location: QQ SEC TWP RGE | 800 | 0 | 0 | 800 | 0 | 0
NENE 22-3N-66W | 900 | 0 | 0 | 900 | 0 | 0
Citing Type: Planned or Actual | 1000 | 0 | 0 | 1000 | 0 | 0
PLANNED | 1100 | 0 | 0 | 1100 | 0 | 0
Deviation Indicator | 1200 | 2 | 316.28 | 1199.98 | 1.26 | -1.21
Horizontal | 1300 | 4 | 316.28 | 1299.84 | 5.04 | -4.82
North Reference | 1400 | 6 | 316.28 | 1399.45 | 11.34 | -10.85
True | 1500 | 8 | 316.28 | 1498.7 | 20.15 | -19.27
Grid Type | 1600 | 10 | 316.28 | 1597.47 | 31.46 | -30.08
#VALUE! | 1617.93 | 10.36 | 316.28 | 1615.11 | 33.75 | -32.27
| 1700 | 10.36 | 316.28 | 1695.85 | 44.41 | -42.47
| 1800 | 10.36 | 316.28 | 1794.22 | 57.41 | -54.89
| 1900 | 10.36 | 316.28 | 1892.59 | 70.41 | -67.32
| 2000 | 10.36 | 316.28 | 1990.96 | 83.4 | -79.74
| 2100 | 10.36 | 316.28 | 2089.33 | 96.4 | -92.17
| 2200 | 10.36 | 316.28 | 2187.7 | 109.39 | -104.59
| 2300 | 10.36 | 316.28 | 2286.07 | 122.39 | -117.02
| 2400 | 10.36 | 316.28 | 2384.44 | 135.39 | -129.45
| 2500 | 10.36 | 316.28 | 2482.81 | 148.38 | -141.87
| 2600 | 10.36 | 316.28 | 2581.18 | 161.38 | -154.3
| 2700 | 10.36 | 316.28 | 2679.55 | 174.38 | -166.72
| 2800 | 10.36 | 316.28 | 2777.92 | 187.37 | -179.15
| 2900 | 10.36 | 316.28 | 2876.29 | 200.37 | -191.58
| 3000 | 10.36 | 316.28 | 2974.66 | 213.36 | -204
| 3100 | 10.36 | 316.28 | 3073.03 | 226.36 | -216.43
| 3200 | 10.36 | 316.28 | 3171.4 | 239.36 | -228.85
| 3300 | 10.36 | 316.28 | 3269.77 | 252.35 | -241.28
| 3400 | 10.36 | 316.28 | 3368.14 | 265.35 | -253.71
| 3500 | 10.36 | 316.28 | 3466.51 | 278.35 | -266.13
| 3600 | 10.36 | 316.28 | 3564.88 | 291.34 | -278.56
| 3700 | 10.36 | 316.28 | 3663.25 | 304.34 | -290.98
| 3800 | 10.36 | 316.28 | 3761.62 | 317.33 | -303.41
| 3900 | 10.36 | 316.28 | 3859.99 | 330.33 | -315.84
| 4000 | 10.36 | 316.28 | 3958.36 | 343.33 | -328.26
| 4100 | 10.36 | 316.28 | 4056.73 | 356.32 | -340.69
| 4200 | 10.36 | 316.28 | 4155.1 | 369.32 | -353.11
| 4300 | 10.36 | 316.28 | 4253.47 | 382.31 | -365.54
| 4400 | 10.36 | 316.28 | 4351.84 | 395.31 | -377.97
| 4500 | 10.36 | 316.28 | 4450.21 | 408.31 | -390.39
| 4600 | 10.36 | 316.28 | 4548.58 | 421.3 | -402.82
| 4700 | 10.36 | 316.28 | 4646.95 | 434.3 | -415.24
| 4800 | 10.36 | 316.28 | 4745.32 | 447.3 | -427.67
| 4900 | 10.36 | 316.28 | 4843.69 | 460.29 | -440.1
| 5000 | 10.36 | 316.28 | 4942.06 | 473.29 | -452.52
| 5100 | 10.36 | 316.28 | 5040.43 | 486.28 | -464.95
| 5200 | 10.36 | 316.28 | 5138.8 | 499.28 | -477.37
| 5300 | 10.36 | 316.28 | 5237.17 | 512.28 | -489.8
| 5400 | 10.36 | 316.28 | 5335.54 | 525.27 | -502.23
| 5500 | 10.36 | 316.28 | 5433.91 | 538.27 | -514.65
| 5567.18 | 10.36 | 316.28 | 5500 | 547 | -523
| 5600 | 9.7 | 316.28 | 5532.32 | 551.13 | -526.95
| 5700 | 7.7 | 316.28 | 5631.16 | 562.07 | -537.41
| 5800 | 5.7 | 316.28 | 5730.47 | 570.5 | -545.47
| 5900 | 3.7 | 316.28 | 5830.13 | 576.43 | -551.14
| 6000 | 1.7 | 316.28 | 5930.01 | 579.83 | -554.39
| 6085.11 | 0 | 0 | 6015.11 | 580.75 | -555.27
| 6100 | 0 | 0 | 6030 | 580.75 | -555.27
| 6200 | 0 | 0 | 6130 | 580.75 | -555.27
| 6300 | 0 | 0 | 6230 | 580.75 | -555.27
| 6400 | 0 | 0 | 6330 | 580.75 | -555.27
| 6500 | 0 | 0 | 6430 | 580.75 | -555.27
| 6600 | 0 | 0 | 6530 | 580.75 | -555.27
| 6700 | 0 | 0 | 6630 | 580.75 | -555.27
| 6800 | 0 | 0 | 6730 | 580.75 | -555.27
| 6850.04 | 0 | 0 | 6780.04 | 580.75 | -555.27
| 6900 | 5 | 179.95 | 6829.94 | 578.57 | -555.26
| 6950 | 10 | 179.95 | 6879.49 | 572.05 | -555.26
| 7000 | 15 | 179.95 | 6928.29 | 561.23 | -555.25
| 7050 | 20 | 179.95 | 6975.97 | 546.21 | -555.24
| 7100 | 25 | 179.95 | 7022.15 | 527.08 | -555.22
| 7150 | 30 | 179.95 | 7066.49 | 504.01 | -555.2
| 7200 | 35 | 179.95 | 7108.64 | 477.15 | -555.18
| 7250 | 40 | 179.95 | 7148.3 | 446.73 | -555.15
| 7300 | 45 | 179.95 | 7185.16 | 412.96 | -555.12
| 7350 | 50 | 179.95 | 7218.93 | 376.11 | -555.09
| 7400 | 55 | 179.95 | 7249.36 | 336.46 | -555.05
| 7450 | 60 | 179.95 | 7276.22 | 294.3 | -555.02
| 7500 | 65 | 179.95 | 7299.3 | 249.97 | -554.98
| 7550 | 70 | 179.95 | 7318.43 | 203.79 | -554.94
| 7600 | 75 | 179.95 | 7333.47 | 156.12 | -554.9
| 7650 | 80 | 179.95 | 7344.29 | 107.32 | -554.85
| 7700 | 85 | 179.95 | 7350.82 | 57.77 | -554.81
| 7751.34 | 90.13 | 179.95 | 7353 | 6.49 | -554.77
| 7764.66 | 90.13 | 179.95 | 7352.97 | -6.83 | -554.75
| 7800 | 90.13 | 179.95 | 7352.89 | -42.17 | -554.72
| 7900 | 90.13 | 179.95 | 7352.67 | -142.17 | -554.63
| 8000 | 90.13 | 179.95 | 7352.45 | -242.17 | -554.54
| 8100 | 90.13 | 179.95 | 7352.23 | -342.17 | -554.44
| 8200 | 90.13 | 179.95 | 7352.01 | -442.17 | -554.35
| 8300 | 90.13 | 179.95 | 7351.8 | -542.17 | -554.26
| 8400 | 90.13 | 179.95 | 7351.58 | -642.17 | -554.16
| 8500 | 90.13 | 179.95 | 7351.36 | -742.17 | -554.07
| 8600 | 90.13 | 179.95 | 7351.14 | -842.17 | -553.98
| 8700 | 90.13 | 179.95 | 7350.92 | -942.17 | -553.89
| 8800 | 90.13 | 179.95 | 7350.7 | -1042.17 | -553.79
| 8900 | 90.13 | 179.95 | 7350.48 | -1142.17 | -553.7
| 9000 | 90.13 | 179.95 | 7350.26 | -1242.17 | -553.61
| 9100 | 90.13 | 179.95 | 7350.04 | -1342.17 | -553.52
| 9200 | 90.13 | 179.95 | 7349.82 | -1442.17 | -553.42
| 9300 | 90.13 | 179.95 | 7349.6 | -1542.17 | -553.33
| 9400 | 90.13 | 179.95 | 7349.39 | -1642.17 | -553.24
| 9500 | 90.13 | 179.95 | 7349.17 | -1742.17 | -553.14
| 9600 | 90.13 | 179.95 | 7348.95 | -1842.17 | -553.05
| 9700 | 90.13 | 179.95 | 7348.73 | -1942.16 | -552.96
| 9800 | 90.13 | 179.95 | 7348.51 | -2042.16 | -552.87
| 9900 | 90.13 | 179.95 | 7348.29 | -2142.16 | -552.77
| 10000 | 90.13 | 179.95 | 7348.07 | -2242.16 | -552.68
| 10100 | 90.13 | 179.95 | 7347.85 | -2342.16 | -552.59
| 10200 | 90.13 | 179.95 | 7347.63 | -2442.16 | -552.5
| 10300 | 90.13 | 179.95 | 7347.41 | -2542.16 | -552.4
| 10400 | 90.13 | 179.95 | 7347.19 | -2642.16 | -552.31
| 10500 | 90.13 | 179.95 | 7346.98 | -2742.16 | -552.22
| 10600 | 90.13 | 179.95 | 7346.76 | -2842.16 | -552.13
| 10700 | 90.13 | 179.95 | 7346.54 | -2942.16 | -552.03
| 10800 | 90.13 | 179.95 | 7346.32 | -3042.16 | -551.94
| 10900 | 90.13 | 179.95 | 7346.1 | -3142.16 | -551.85
| 11000 | 90.13 | 179.95 | 7345.88 | -3242.16 | -551.75
| 11100 | 90.13 | 179.95 | 7345.66 | -3342.16 | -551.66
| 11200 | 90.13 | 179.95 | 7345.44 | -3442.16 | -551.57
| 11300 | 90.13 | 179.95 | 7345.22 | -3542.16 | -551.48
| 11400 | 90.13 | 179.95 | 7345 | -3642.16 | -551.38
| 11500 | 90.13 | 179.95 | 7344.78 | -3742.16 | -551.29
| 11600 | 90.13 | 179.95 | 7344.57 | -3842.16 | -551.2
| 11700 | 90.13 | 179.95 | 7344.35 | -3942.16 | -551.11
| 11800 | 90.13 | 179.95 | 7344.13 | -4042.16 | -551.01
| 11900 | 90.13 | 179.95 | 7343.91 | -4142.16 | -550.92
| 12000 | 90.13 | 179.95 | 7343.69 | -4242.16 | -550.83
| 12100 | 90.13 | 179.95 | 7343.47 | -4342.16 | -550.73
| 12200 | 90.13 | 179.95 | 7343.25 | -4442.16 | -550.64
| 12300 | 90.13 | 179.95 | 7343.03 | -4542.16 | -550.55
| 12314.66 | 90.13 | 179.95 | 7343 | -4556.82 | -550.54

## Lookup (hidden)
North Reference | RetunValue | Grid Type | ReturnValue | Deviation Indicator | ReturnValue
| 2 |  | 0 |  | 4
True |  | SPCS-Colorado Central-NAD27 |  | Directional
Grid |  | SPCS-Colorado Central-NAD83 |  | High Angle
|  | SPCS-Colorado North-NAD27 |  | Horizontal
SPCS-Colorado North-NAD83
SPCS-Colorado South-NAD27
SPCS-Colorado South-NAD83
UTM-Zone 12 NAD27
UTM-Zone 12 NAD83
UTM-Zone 13 NAD27
UTM-Zone 13 NAD83