## Data
Header Information | measured depth (ft) | inclination (°) | azimuth (°) | true vertical depth (ft) | northing +N/-S (ft) | easting +E/-W (ft)
Operator Name | 0 | 0 | 0 | 0 | 0 | 0
KERR-MCGEE OIL & GAS ONSHORE LP | 100 | 0 | 0 | 100 | 0 | 0
Operator Number | 200 | 0 | 0 | 200 | 0 | 0
47120 | 300 | 0 | 0 | 300 | 0 | 0
Well Name and Number | 400 | 0 | 0 | 400 | 0 | 0
HEDGE 16N-22HZ | 500 | 0 | 0 | 500 | 0 | 0
API Number (if available) | 600 | 0 | 0 | 600 | 0 | 0
| 700 | 0 | 0 | 700 | 0 | 0
Location: QQ SEC TWP RGE | 800 | 0 | 0 | 800 | 0 | 0
NENE 22-3N-66W | 900 | 0 | 0 | 900 | 0 | 0
Citing Type: Planned or Actual | 1000 | 0 | 0 | 1000 | 0 | 0
PLANNED | 1100 | 0 | 0 | 1100 | 0 | 0
Deviation Indicator | 1200 | 2 | 338.34 | 1199.98 | 1.62 | -0.64
Horizontal | 1300 | 4 | 338.34 | 1299.84 | 6.49 | -2.58
North Reference | 1400 | 6 | 338.34 | 1399.45 | 14.59 | -5.79
True | 1504.12 | 8.08 | 338.34 | 1502.78 | 26.45 | -10.5
Grid Type | 1600 | 8.08 | 338.34 | 1597.71 | 38.98 | -15.48
#VALUE! | 1700 | 8.08 | 338.34 | 1696.72 | 52.04 | -20.67
| 1800 | 8.08 | 338.34 | 1795.72 | 65.11 | -25.86
| 1900 | 8.08 | 338.34 | 1894.73 | 78.18 | -31.04
| 2000 | 8.08 | 338.34 | 1993.74 | 91.24 | -36.23
| 2100 | 8.08 | 338.34 | 2092.74 | 104.31 | -41.42
| 2200 | 8.08 | 338.34 | 2191.75 | 117.38 | -46.61
| 2300 | 8.08 | 338.34 | 2290.76 | 130.44 | -51.8
| 2400 | 8.08 | 338.34 | 2389.76 | 143.51 | -56.99
| 2500 | 8.08 | 338.34 | 2488.77 | 156.58 | -62.18
| 2600 | 8.08 | 338.34 | 2587.78 | 169.64 | -67.37
| 2700 | 8.08 | 338.34 | 2686.78 | 182.71 | -72.56
| 2800 | 8.08 | 338.34 | 2785.79 | 195.78 | -77.75
| 2900 | 8.08 | 338.34 | 2884.8 | 208.85 | -82.94
| 3000 | 8.08 | 338.34 | 2983.8 | 221.91 | -88.12
| 3100 | 8.08 | 338.34 | 3082.81 | 234.98 | -93.31
| 3200 | 8.08 | 338.34 | 3181.82 | 248.05 | -98.5
| 3300 | 8.08 | 338.34 | 3280.82 | 261.11 | -103.69
| 3400 | 8.08 | 338.34 | 3379.83 | 274.18 | -108.88
| 3500 | 8.08 | 338.34 | 3478.84 | 287.25 | -114.07
| 3600 | 8.08 | 338.34 | 3577.84 | 300.31 | -119.26
| 3700 | 8.08 | 338.34 | 3676.85 | 313.38 | -124.45
| 3800 | 8.08 | 338.34 | 3775.86 | 326.45 | -129.64
| 3900 | 8.08 | 338.34 | 3874.86 | 339.51 | -134.83
| 4000 | 8.08 | 338.34 | 3973.87 | 352.58 | -140.01
| 4100 | 8.08 | 338.34 | 4072.88 | 365.65 | -145.2
| 4200 | 8.08 | 338.34 | 4171.88 | 378.72 | -150.39
| 4300 | 8.08 | 338.34 | 4270.89 | 391.78 | -155.58
| 4400 | 8.08 | 338.34 | 4369.9 | 404.85 | -160.77
| 4500 | 8.08 | 338.34 | 4468.9 | 417.92 | -165.96
| 4600 | 8.08 | 338.34 | 4567.91 | 430.98 | -171.15
| 4700 | 8.08 | 338.34 | 4666.92 | 444.05 | -176.34
| 4800 | 8.08 | 338.34 | 4765.92 | 457.12 | -181.53
| 4900 | 8.08 | 338.34 | 4864.93 | 470.18 | -186.72
| 5000 | 8.08 | 338.34 | 4963.94 | 483.25 | -191.9
| 5100 | 8.08 | 338.34 | 5062.94 | 496.32 | -197.09
| 5200 | 8.08 | 338.34 | 5161.95 | 509.38 | -202.28
| 5300 | 8.08 | 338.34 | 5260.96 | 522.45 | -207.47
| 5400 | 8.08 | 338.34 | 5359.96 | 535.52 | -212.66
| 5500 | 8.08 | 338.34 | 5458.97 | 548.58 | -217.85
| 5541.44 | 8.08 | 338.34 | 5500 | 554 | -220
| 5600 | 6.91 | 338.34 | 5558.06 | 561.1 | -222.82
| 5700 | 4.91 | 338.34 | 5657.52 | 570.67 | -226.62
| 5800 | 2.91 | 338.34 | 5757.28 | 577.01 | -229.14
| 5900 | 0.91 | 338.34 | 5857.22 | 580.11 | -230.37
| 5945.56 | 0 | 0 | 5902.78 | 580.45 | -230.5
| 6000 | 0 | 0 | 5957.22 | 580.45 | -230.5
| 6100 | 0 | 0 | 6057.22 | 580.45 | -230.5
| 6200 | 0 | 0 | 6157.22 | 580.45 | -230.5
| 6300 | 0 | 0 | 6257.22 | 580.45 | -230.5
| 6400 | 0 | 0 | 6357.22 | 580.45 | -230.5
| 6500 | 0 | 0 | 6457.22 | 580.45 | -230.5
| 6600 | 0 | 0 | 6557.22 | 580.45 | -230.5
| 6615.83 | 0 | 0 | 6573.05 | 580.45 | -230.5
| 6650 | 3.42 | 179.94 | 6607.2 | 579.43 | -230.5
| 6700 | 8.42 | 179.94 | 6656.92 | 574.27 | -230.5
| 6750 | 13.42 | 179.94 | 6706 | 564.81 | -230.49
| 6800 | 18.42 | 179.94 | 6754.06 | 551.1 | -230.47
| 6850 | 23.42 | 179.94 | 6800.75 | 533.25 | -230.45
| 6900 | 28.42 | 179.94 | 6845.71 | 511.41 | -230.43
| 6950 | 33.42 | 179.94 | 6888.59 | 485.73 | -230.4
| 7000 | 38.42 | 179.94 | 6929.07 | 456.4 | -230.37
| 7050 | 43.42 | 179.94 | 6966.84 | 423.67 | -230.34
| 7100 | 48.42 | 179.94 | 7001.62 | 387.76 | -230.3
| 7150 | 53.42 | 179.94 | 7033.13 | 348.96 | -230.26
| 7200 | 58.42 | 179.94 | 7061.14 | 307.56 | -230.22
| 7250 | 63.42 | 179.94 | 7085.44 | 263.88 | -230.17
| 7300 | 68.42 | 179.94 | 7105.83 | 218.25 | -230.12
| 7350 | 73.42 | 179.94 | 7122.17 | 171.01 | -230.07
| 7400 | 78.42 | 179.94 | 7134.34 | 122.53 | -230.02
| 7450 | 83.42 | 179.94 | 7142.23 | 73.17 | -229.97
| 7500 | 88.42 | 179.94 | 7145.79 | 23.31 | -229.92
| 7518.23 | 90.24 | 179.94 | 7146 | 5.09 | -229.9
| 7538.33 | 90.24 | 179.94 | 7145.92 | -15.02 | -229.88
| 7600 | 90.24 | 179.94 | 7145.66 | -76.68 | -229.81
| 7700 | 90.24 | 179.94 | 7145.24 | -176.68 | -229.71
| 7800 | 90.24 | 179.94 | 7144.82 | -276.68 | -229.6
| 7900 | 90.24 | 179.94 | 7144.4 | -376.68 | -229.5
| 8000 | 90.24 | 179.94 | 7143.98 | -476.68 | -229.4
| 8100 | 90.24 | 179.94 | 7143.56 | -576.68 | -229.29
| 8200 | 90.24 | 179.94 | 7143.14 | -676.68 | -229.19
| 8300 | 90.24 | 179.94 | 7142.73 | -776.68 | -229.08
| 8400 | 90.24 | 179.94 | 7142.31 | -876.68 | -228.98
| 8500 | 90.24 | 179.94 | 7141.89 | -976.68 | -228.87
| 8600 | 90.24 | 179.94 | 7141.47 | -1076.67 | -228.77
| 8700 | 90.24 | 179.94 | 7141.05 | -1176.67 | -228.66
| 8800 | 90.24 | 179.94 | 7140.63 | -1276.67 | -228.56
| 8900 | 90.24 | 179.94 | 7140.21 | -1376.67 | -228.45
| 9000 | 90.24 | 179.94 | 7139.79 | -1476.67 | -228.35
| 9100 | 90.24 | 179.94 | 7139.37 | -1576.67 | -228.24
| 9200 | 90.24 | 179.94 | 7138.96 | -1676.67 | -228.14
| 9300 | 90.24 | 179.94 | 7138.54 | -1776.67 | -228.03
| 9400 | 90.24 | 179.94 | 7138.12 | -1876.67 | -227.93
| 9500 | 90.24 | 179.94 | 7137.7 | -1976.67 | -227.82
| 9600 | 90.24 | 179.94 | 7137.28 | -2076.66 | -227.72
| 9700 | 90.24 | 179.94 | 7136.86 | -2176.66 | -227.61
| 9800 | 90.24 | 179.94 | 7136.44 | -2276.66 | -227.51
| 9900 | 90.24 | 179.94 | 7136.02 | -2376.66 | -227.41
| 10000 | 90.24 | 179.94 | 7135.6 | -2476.66 | -227.3
| 10100 | 90.24 | 179.94 | 7135.19 | -2576.66 | -227.2
| 10200 | 90.24 | 179.94 | 7134.77 | -2676.66 | -227.09
| 10300 | 90.24 | 179.94 | 7134.35 | -2776.66 | -226.99
| 10400 | 90.24 | 179.94 | 7133.93 | -2876.66 | -226.88
| 10500 | 90.24 | 179.94 | 7133.51 | -2976.66 | -226.78
| 10600 | 90.24 | 179.94 | 7133.09 | -3076.66 | -226.67
| 10700 | 90.24 | 179.94 | 7132.67 | -3176.65 | -226.57
| 10800 | 90.24 | 179.94 | 7132.25 | -3276.65 | -226.46
| 10900 | 90.24 | 179.94 | 7131.83 | -3376.65 | -226.36
| 11000 | 90.24 | 179.94 | 7131.42 | -3476.65 | -226.25
| 11100 | 90.24 | 179.94 | 7131 | -3576.65 | -226.15
| 11200 | 90.24 | 179.94 | 7130.58 | -3676.65 | -226.04
| 11300 | 90.24 | 179.94 | 7130.16 | -3776.65 | -225.94
| 11400 | 90.24 | 179.94 | 7129.74 | -3876.65 | -225.83
| 11500 | 90.24 | 179.94 | 7129.32 | -3976.65 | -225.73
| 11600 | 90.24 | 179.94 | 7128.9 | -4076.65 | -225.63
| 11700 | 90.24 | 179.94 | 7128.48 | -4176.65 | -225.52
| 11800 | 90.24 | 179.94 | 7128.06 | -4276.64 | -225.42
| 11900 | 90.24 | 179.94 | 7127.65 | -4376.64 | -225.31
| 12000 | 90.24 | 179.94 | 7127.23 | -4476.64 | -225.21
| 12076.18 | 90.24 | 179.94 | 7127 | -4552.82 | -225.13

## Lookup (hidden)
North Reference | RetunValue | Grid Type | ReturnValue | Deviation Indicator | ReturnValue
| 2 |  | 0 |  | 4
True |  | SPCS-Colorado Central-NAD27 |  | Directional
Grid |  | SPCS-Colorado Central-NAD83 |  | High Angle
|  | SPCS-Colorado North-NAD27 |  | Horizontal
SPCS-Colorado North-NAD83
SPCS-Colorado South-NAD27
SPCS-Colorado South-NAD83
UTM-Zone 12 NAD27
UTM-Zone 12 NAD83
UTM-Zone 13 NAD27
UTM-Zone 13 NAD83