## Data
Header Information | measured depth (ft) | inclination (°) | azimuth (°) | true vertical depth (ft) | northing +N/-S (ft) | easting +E/-W (ft)
Operator Name | 0 | 0 | 0 | 0 | 0 | 0
KERR-MCGEE OIL & GAS ONSHORE LP | 100 | 0 | 0 | 100 | 0 | 0
Operator Number | 200 | 0 | 0 | 200 | 0 | 0
47120 | 300 | 0 | 0 | 300 | 0 | 0
Well Name and Number | 400 | 0 | 0 | 400 | 0 | 0
HEDGE 37N-22HZ | 500 | 0 | 0 | 500 | 0 | 0
API Number (if available) | 600 | 0 | 0 | 600 | 0 | 0
| 700 | 0 | 0 | 700 | 0 | 0
Location: QQ SEC TWP RGE | 800 | 0 | 0 | 800 | 0 | 0
NENE 22-3N-66W | 900 | 0 | 0 | 900 | 0 | 0
Citing Type: Planned or Actual | 1000 | 0 | 0 | 1000 | 0 | 0
PLANNED | 1100 | 0 | 0 | 1100 | 0 | 0
Deviation Indicator | 1200 | 2 | 304.96 | 1199.98 | 1 | -1.43
Horizontal | 1300 | 4 | 304.96 | 1299.84 | 4 | -5.72
North Reference | 1400 | 6 | 304.96 | 1399.45 | 8.99 | -12.86
True | 1500 | 8 | 304.96 | 1498.7 | 15.98 | -22.85
Grid Type | 1600 | 10 | 304.96 | 1597.47 | 24.94 | -35.67
#VALUE! | 1700 | 12 | 304.96 | 1695.62 | 35.87 | -51.3
| 1749.79 | 13 | 304.96 | 1744.23 | 42.05 | -60.13
| 1800 | 13 | 304.96 | 1793.16 | 48.52 | -69.39
| 1900 | 13 | 304.96 | 1890.6 | 61.4 | -87.82
| 2000 | 13 | 304.96 | 1988.03 | 74.29 | -106.25
| 2100 | 13 | 304.96 | 2085.47 | 87.18 | -124.68
| 2200 | 13 | 304.96 | 2182.91 | 100.06 | -143.11
| 2300 | 13 | 304.96 | 2280.35 | 112.95 | -161.54
| 2400 | 13 | 304.96 | 2377.79 | 125.84 | -179.97
| 2500 | 13 | 304.96 | 2475.23 | 138.72 | -198.39
| 2600 | 13 | 304.96 | 2572.67 | 151.61 | -216.82
| 2700 | 13 | 304.96 | 2670.1 | 164.49 | -235.25
| 2800 | 13 | 304.96 | 2767.54 | 177.38 | -253.68
| 2900 | 13 | 304.96 | 2864.98 | 190.27 | -272.11
| 3000 | 13 | 304.96 | 2962.42 | 203.15 | -290.54
| 3100 | 13 | 304.96 | 3059.86 | 216.04 | -308.97
| 3200 | 13 | 304.96 | 3157.3 | 228.93 | -327.4
| 3300 | 13 | 304.96 | 3254.74 | 241.81 | -345.83
| 3400 | 13 | 304.96 | 3352.18 | 254.7 | -364.26
| 3500 | 13 | 304.96 | 3449.61 | 267.59 | -382.69
| 3600 | 13 | 304.96 | 3547.05 | 280.47 | -401.12
| 3700 | 13 | 304.96 | 3644.49 | 293.36 | -419.55
| 3800 | 13 | 304.96 | 3741.93 | 306.24 | -437.98
| 3900 | 13 | 304.96 | 3839.37 | 319.13 | -456.41
| 4000 | 13 | 304.96 | 3936.81 | 332.02 | -474.84
| 4100 | 13 | 304.96 | 4034.25 | 344.9 | -493.27
| 4200 | 13 | 304.96 | 4131.68 | 357.79 | -511.7
| 4300 | 13 | 304.96 | 4229.12 | 370.68 | -530.13
| 4400 | 13 | 304.96 | 4326.56 | 383.56 | -548.56
| 4500 | 13 | 304.96 | 4424 | 396.45 | -566.99
| 4600 | 13 | 304.96 | 4521.44 | 409.33 | -585.42
| 4700 | 13 | 304.96 | 4618.88 | 422.22 | -603.84
| 4800 | 13 | 304.96 | 4716.32 | 435.11 | -622.27
| 4900 | 13 | 304.96 | 4813.76 | 447.99 | -640.7
| 5000 | 13 | 304.96 | 4911.19 | 460.88 | -659.13
| 5100 | 13 | 304.96 | 5008.63 | 473.77 | -677.56
| 5200 | 13 | 304.96 | 5106.07 | 486.65 | -695.99
| 5300 | 13 | 304.96 | 5203.51 | 499.54 | -714.42
| 5400 | 13 | 304.96 | 5300.95 | 512.43 | -732.85
| 5500 | 13 | 304.96 | 5398.39 | 525.31 | -751.28
| 5604.28 | 13 | 304.96 | 5500 | 538.75 | -770.5
| 5700 | 11.08 | 304.96 | 5593.61 | 550.19 | -786.86
| 5800 | 9.08 | 304.96 | 5692.06 | 560.22 | -801.21
| 5900 | 7.08 | 304.96 | 5791.06 | 568.27 | -812.73
| 6000 | 5.08 | 304.96 | 5890.49 | 574.35 | -821.41
| 6100 | 3.08 | 304.96 | 5990.23 | 578.42 | -827.24
| 6200 | 1.08 | 304.96 | 6090.16 | 580.5 | -830.22
| 6254.07 | 0 | 0 | 6144.23 | 580.8 | -830.63
| 6300 | 0 | 0 | 6190.16 | 580.8 | -830.63
| 6400 | 0 | 0 | 6290.16 | 580.8 | -830.63
| 6500 | 0 | 0 | 6390.16 | 580.8 | -830.63
| 6600 | 0 | 0 | 6490.16 | 580.8 | -830.63
| 6681.88 | 0 | 0 | 6572.04 | 580.8 | -830.63
| 6700 | 1.81 | 179.55 | 6590.16 | 580.51 | -830.63
| 6750 | 6.81 | 179.55 | 6640 | 576.75 | -830.6
| 6800 | 11.81 | 179.55 | 6689.32 | 568.67 | -830.54
| 6850 | 16.81 | 179.55 | 6737.76 | 556.31 | -830.44
| 6900 | 21.81 | 179.55 | 6784.93 | 539.78 | -830.31
| 6950 | 26.81 | 179.55 | 6830.48 | 519.2 | -830.15
| 7000 | 31.81 | 179.55 | 6874.07 | 494.73 | -829.96
| 7050 | 36.81 | 179.55 | 6915.35 | 466.56 | -829.74
| 7100 | 41.81 | 179.55 | 6954.02 | 434.89 | -829.49
| 7150 | 46.81 | 179.55 | 6989.79 | 399.98 | -829.21
| 7200 | 51.81 | 179.55 | 7022.38 | 362.08 | -828.92
| 7250 | 56.81 | 179.55 | 7051.54 | 321.48 | -828.6
| 7300 | 61.81 | 179.55 | 7077.05 | 278.5 | -828.26
| 7350 | 66.81 | 179.55 | 7098.71 | 233.45 | -827.91
| 7400 | 71.81 | 179.55 | 7116.37 | 186.7 | -827.54
| 7450 | 76.81 | 179.55 | 7129.89 | 138.57 | -827.16
| 7500 | 81.81 | 179.55 | 7139.16 | 89.46 | -826.78
| 7550 | 86.81 | 179.55 | 7144.11 | 39.72 | -826.38
| 7583.88 | 90.2 | 179.55 | 7145 | 5.86 | -826.12
| 7600 | 90.2 | 179.56 | 7144.94 | -10.26 | -825.99
| 7700 | 90.2 | 179.6 | 7144.59 | -110.26 | -825.26
| 7800 | 90.2 | 179.64 | 7144.24 | -210.25 | -824.59
| 7900 | 90.2 | 179.68 | 7143.89 | -310.25 | -823.99
| 8000 | 90.2 | 179.72 | 7143.54 | -410.25 | -823.47
| 8100 | 90.2 | 179.76 | 7143.19 | -510.25 | -823.02
| 8200 | 90.2 | 179.8 | 7142.83 | -610.25 | -822.64
| 8300 | 90.2 | 179.84 | 7142.48 | -710.24 | -822.34
| 8400 | 90.2 | 179.89 | 7142.13 | -810.24 | -822.1
| 8500 | 90.2 | 179.93 | 7141.77 | -910.24 | -821.94
| 8600 | 90.2 | 179.97 | 7141.42 | -1010.24 | -821.84
| 8700 | 90.2 | 180.01 | 7141.06 | -1110.24 | -821.82
| 8800 | 90.2 | 180.05 | 7140.7 | -1210.24 | -821.88
| 8826.98 | 90.2 | 180.06 | 7140.61 | -1237.22 | -821.9
| 8900 | 90.2 | 180.06 | 7140.35 | -1310.24 | -821.98
| 9000 | 90.2 | 180.06 | 7139.99 | -1410.24 | -822.09
| 9100 | 90.2 | 180.06 | 7139.63 | -1510.24 | -822.2
| 9200 | 90.2 | 180.06 | 7139.27 | -1610.24 | -822.3
| 9300 | 90.2 | 180.06 | 7138.92 | -1710.24 | -822.41
| 9400 | 90.2 | 180.06 | 7138.56 | -1810.24 | -822.52
| 9500 | 90.2 | 180.06 | 7138.2 | -1910.24 | -822.62
| 9600 | 90.2 | 180.06 | 7137.84 | -2010.24 | -822.73
| 9700 | 90.2 | 180.06 | 7137.49 | -2110.23 | -822.84
| 9800 | 90.2 | 180.06 | 7137.13 | -2210.23 | -822.95
| 9900 | 90.2 | 180.06 | 7136.77 | -2310.23 | -823.05
| 10000 | 90.2 | 180.06 | 7136.42 | -2410.23 | -823.16
| 10100 | 90.2 | 180.06 | 7136.06 | -2510.23 | -823.27
| 10200 | 90.2 | 180.06 | 7135.7 | -2610.23 | -823.37
| 10300 | 90.2 | 180.06 | 7135.34 | -2710.23 | -823.48
| 10400 | 90.2 | 180.06 | 7134.99 | -2810.23 | -823.59
| 10500 | 90.2 | 180.06 | 7134.63 | -2910.23 | -823.69
| 10600 | 90.2 | 180.06 | 7134.27 | -3010.23 | -823.8
| 10700 | 90.2 | 180.06 | 7133.91 | -3110.23 | -823.91
| 10800 | 90.2 | 180.06 | 7133.56 | -3210.23 | -824.02
| 10900 | 90.2 | 180.06 | 7133.2 | -3310.23 | -824.12
| 11000 | 90.2 | 180.06 | 7132.84 | -3410.23 | -824.23
| 11100 | 90.2 | 180.06 | 7132.48 | -3510.22 | -824.34
| 11200 | 90.2 | 180.06 | 7132.13 | -3610.22 | -824.44
| 11300 | 90.2 | 180.06 | 7131.77 | -3710.22 | -824.55
| 11400 | 90.2 | 180.06 | 7131.41 | -3810.22 | -824.66
| 11500 | 90.2 | 180.06 | 7131.06 | -3910.22 | -824.77
| 11600 | 90.2 | 180.06 | 7130.7 | -4010.22 | -824.87
| 11700 | 90.2 | 180.06 | 7130.34 | -4110.22 | -824.98
| 11800 | 90.2 | 180.06 | 7129.98 | -4210.22 | -825.09
| 11900 | 90.2 | 180.06 | 7129.63 | -4310.22 | -825.19
| 12000 | 90.2 | 180.06 | 7129.27 | -4410.22 | -825.3
| 12075.19 | 90.2 | 180.06 | 7129 | -4485.41 | -825.38

## Lookup (hidden)
North Reference | RetunValue | Grid Type | ReturnValue | Deviation Indicator | ReturnValue
| 2 |  | 0 |  | 4
True |  | SPCS-Colorado Central-NAD27 |  | Directional
Grid |  | SPCS-Colorado Central-NAD83 |  | High Angle
|  | SPCS-Colorado North-NAD27 |  | Horizontal
SPCS-Colorado North-NAD83
SPCS-Colorado South-NAD27
SPCS-Colorado South-NAD83
UTM-Zone 12 NAD27
UTM-Zone 12 NAD83
UTM-Zone 13 NAD27
UTM-Zone 13 NAD83