## Data
Header Information | measured depth (ft) | inclination (°) | azimuth (°) | true vertical depth (ft) | northing +N/-S (ft) | easting +E/-W (ft)
Operator Name | 0 | 0 | 0 | 0 | 0 | 0
KERR-MCGEE | 100 | 0 | 0 | 100 | 0 | 0
Operator Number | 200 | 0 | 0 | 200 | 0 | 0
47120 | 300 | 0 | 0 | 300 | 0 | 0
Well Name and Number | 400 | 0 | 0 | 400 | 0 | 0
BUFFALO 13N-15HZ | 500 | 0 | 0 | 500 | 0 | 0
API Number (if available) | 600 | 0 | 0 | 600 | 0 | 0
| 700 | 0 | 0 | 700 | 0 | 0
Location: QQ SEC TWP RGE | 800 | 0 | 0 | 800 | 0 | 0
NWNW - 15 1N 68W | 900 | 0 | 0 | 900 | 0 | 0
Citing Type: Planned or Actual | 1000 | 0 | 0 | 1000 | 0 | 0
PLANNED | 1100 | 2 | 346.7 | 1099.98 | 1.7 | -0.4
Deviation Indicator | 1168.02 | 3.36 | 346.7 | 1167.92 | 4.79 | -1.13
Horizontal | 1200 | 3.36 | 346.7 | 1199.85 | 6.62 | -1.56
North Reference | 1300 | 3.36 | 346.7 | 1299.68 | 12.32 | -2.91
True | 1400 | 3.36 | 346.7 | 1399.5 | 18.03 | -4.26
Grid Type | 1500 | 3.36 | 346.7 | 1499.33 | 23.73 | -5.61
#VALUE! | 1600 | 3.36 | 346.7 | 1599.16 | 29.44 | -6.96
| 1700 | 3.36 | 346.7 | 1698.99 | 35.14 | -8.3
| 1800 | 3.36 | 346.7 | 1798.82 | 40.85 | -9.65
| 1900 | 3.36 | 346.7 | 1898.65 | 46.55 | -11
| 2000 | 3.36 | 346.7 | 1998.47 | 52.25 | -12.35
| 2100 | 3.36 | 346.7 | 2098.3 | 57.96 | -13.7
| 2200 | 3.36 | 346.7 | 2198.13 | 63.66 | -15.04
| 2300 | 3.36 | 346.7 | 2297.96 | 69.37 | -16.39
| 2400 | 3.36 | 346.7 | 2397.79 | 75.07 | -17.74
| 2500 | 3.36 | 346.7 | 2497.61 | 80.78 | -19.09
| 2600 | 3.36 | 346.7 | 2597.44 | 86.48 | -20.44
| 2700 | 3.36 | 346.7 | 2697.27 | 92.19 | -21.78
| 2800 | 3.36 | 346.7 | 2797.1 | 97.89 | -23.13
| 2900 | 3.36 | 346.7 | 2896.93 | 103.6 | -24.48
| 3000 | 3.36 | 346.7 | 2996.75 | 109.3 | -25.83
| 3100 | 3.36 | 346.7 | 3096.58 | 115 | -27.18
| 3200 | 3.36 | 346.7 | 3196.41 | 120.71 | -28.52
| 3300 | 3.36 | 346.7 | 3296.24 | 126.41 | -29.87
| 3400 | 3.36 | 346.7 | 3396.07 | 132.12 | -31.22
| 3500 | 3.36 | 346.7 | 3495.89 | 137.82 | -32.57
| 3600 | 3.36 | 346.7 | 3595.72 | 143.53 | -33.92
| 3700 | 3.36 | 346.7 | 3695.55 | 149.23 | -35.26
| 3800 | 3.36 | 346.7 | 3795.38 | 154.94 | -36.61
| 3900 | 3.36 | 346.7 | 3895.21 | 160.64 | -37.96
| 4000 | 3.36 | 346.7 | 3995.03 | 166.34 | -39.31
| 4100 | 3.36 | 346.7 | 4094.86 | 172.05 | -40.66
| 4200 | 3.36 | 346.7 | 4194.69 | 177.75 | -42
| 4300 | 3.36 | 346.7 | 4294.52 | 183.46 | -43.35
| 4400 | 3.36 | 346.7 | 4394.35 | 189.16 | -44.7
| 4500 | 3.36 | 346.7 | 4494.17 | 194.87 | -46.05
| 4600 | 3.36 | 346.7 | 4594 | 200.57 | -47.4
| 4700 | 3.36 | 346.7 | 4693.83 | 206.28 | -48.74
| 4800 | 3.36 | 346.7 | 4793.66 | 211.98 | -50.09
| 4900 | 3.36 | 346.7 | 4893.49 | 217.69 | -51.44
| 5000 | 3.36 | 346.7 | 4993.31 | 223.39 | -52.79
| 5100 | 3.36 | 346.7 | 5093.14 | 229.09 | -54.14
| 5200 | 3.36 | 346.7 | 5192.97 | 234.8 | -55.48
| 5300 | 3.36 | 346.7 | 5292.8 | 240.5 | -56.83
| 5400 | 3.36 | 346.7 | 5392.63 | 246.21 | -58.18
| 5500 | 3.36 | 346.7 | 5492.46 | 251.91 | -59.53
| 5600 | 3.36 | 346.7 | 5592.28 | 257.62 | -60.88
| 5700 | 3.36 | 346.7 | 5692.11 | 263.32 | -62.22
| 5800 | 3.36 | 346.7 | 5791.94 | 269.03 | -63.57
| 5900 | 3.36 | 346.7 | 5891.77 | 274.73 | -64.92
| 6000 | 3.36 | 346.7 | 5991.6 | 280.44 | -66.27
| 6100 | 3.36 | 346.7 | 6091.42 | 286.14 | -67.62
| 6200 | 3.36 | 346.7 | 6191.25 | 291.84 | -68.96
| 6300 | 3.36 | 346.7 | 6291.08 | 297.55 | -70.31
| 6400 | 3.36 | 346.7 | 6390.91 | 303.25 | -71.66
| 6500 | 3.36 | 346.7 | 6490.74 | 308.96 | -73.01
| 6600 | 3.36 | 346.7 | 6590.56 | 314.66 | -74.36
| 6700 | 3.36 | 346.7 | 6690.39 | 320.37 | -75.7
| 6800 | 3.36 | 346.7 | 6790.22 | 326.07 | -77.05
| 6900 | 3.36 | 346.7 | 6890.05 | 331.78 | -78.4
| 7000 | 3.36 | 346.7 | 6989.88 | 337.48 | -79.75
| 7079.67 | 3.36 | 346.7 | 7069.41 | 342.03 | -80.82
| 7100 | 1.46 | 327.99 | 7089.72 | 342.83 | -81.1
| 7150 | 3.84 | 191.6 | 7139.69 | 341.72 | -81.77
| 7200 | 8.8 | 185.01 | 7189.37 | 336.27 | -82.44
| 7250 | 13.78 | 183.16 | 7238.39 | 326.51 | -83.1
| 7300 | 18.78 | 182.28 | 7286.37 | 312.51 | -83.75
| 7350 | 23.77 | 181.76 | 7332.94 | 294.39 | -84.38
| 7400 | 28.77 | 181.41 | 7377.76 | 272.27 | -84.99
| 7450 | 33.77 | 181.16 | 7420.49 | 246.33 | -85.56
| 7500 | 38.77 | 180.96 | 7460.79 | 216.76 | -86.11
| 7550 | 43.77 | 180.81 | 7498.36 | 183.8 | -86.61
| 7600 | 48.77 | 180.68 | 7532.91 | 147.68 | -87.08
| 7650 | 53.77 | 180.57 | 7564.18 | 108.7 | -87.5
| 7700 | 58.77 | 180.47 | 7591.94 | 67.13 | -87.88
| 7750 | 63.76 | 180.38 | 7615.97 | 23.3 | -88.2
| 7800 | 68.76 | 180.3 | 7636.09 | -22.45 | -88.47
| 7850 | 73.76 | 180.23 | 7652.15 | -69.79 | -88.69
| 7900 | 78.76 | 180.15 | 7664.02 | -118.34 | -88.85
| 7950 | 83.76 | 180.08 | 7671.61 | -167.75 | -88.95
| 8000 | 88.76 | 180.02 | 7674.87 | -217.62 | -89
| 8012.38 | 90 | 180 | 7675 | -230 | -89
| 8100 | 90 | 180.01 | 7675 | -317.62 | -89.01
| 8200 | 90 | 180.03 | 7675 | -417.62 | -89.05
| 8300 | 90 | 180.05 | 7675 | -517.62 | -89.11
| 8400 | 90 | 180.06 | 7675 | -617.62 | -89.21
| 8500 | 90 | 180.08 | 7675 | -717.62 | -89.33
| 8600 | 90 | 180.09 | 7675 | -817.62 | -89.48
| 8700 | 90 | 180.11 | 7675 | -917.62 | -89.66
| 8800 | 90 | 180.13 | 7675 | -1017.62 | -89.86
| 8900 | 90 | 180.14 | 7675 | -1117.62 | -90.09
| 9000 | 90 | 180.16 | 7675 | -1217.62 | -90.35
| 9100 | 90 | 180.17 | 7675 | -1317.62 | -90.64
| 9200 | 90 | 180.19 | 7675 | -1417.62 | -90.96
| 9300 | 90 | 180.2 | 7675 | -1517.62 | -91.3
| 9400 | 90 | 180.22 | 7675 | -1617.62 | -91.67
| 9500 | 90 | 180.24 | 7675 | -1717.62 | -92.07
| 9600 | 90 | 180.25 | 7675 | -1817.62 | -92.5
| 9700 | 90 | 180.27 | 7675 | -1917.62 | -92.95
| 9779.27 | 90 | 180.28 | 7675 | -1996.88 | -93.33
| 9800 | 90 | 180.28 | 7675 | -2017.62 | -93.44
| 9900 | 90 | 180.28 | 7675 | -2117.61 | -93.93
| 10000 | 90 | 180.28 | 7675 | -2217.61 | -94.42
| 10100 | 90 | 180.28 | 7675 | -2317.61 | -94.91
| 10200 | 90 | 180.28 | 7675 | -2417.61 | -95.4
| 10300 | 90 | 180.28 | 7675 | -2517.61 | -95.89
| 10400 | 90 | 180.28 | 7675 | -2617.61 | -96.38
| 10500 | 90 | 180.28 | 7675 | -2717.61 | -96.87
| 10600 | 90 | 180.28 | 7675 | -2817.61 | -97.36
| 10700 | 90 | 180.28 | 7675 | -2917.61 | -97.85
| 10800 | 90 | 180.28 | 7675 | -3017.6 | -98.34
| 10900 | 90 | 180.28 | 7675 | -3117.6 | -98.83
| 11000 | 90 | 180.28 | 7675 | -3217.6 | -99.32
| 11100 | 90 | 180.28 | 7675 | -3317.6 | -99.81
| 11200 | 90 | 180.28 | 7675 | -3417.6 | -100.3
| 11300 | 90 | 180.28 | 7675 | -3517.6 | -100.8
| 11400 | 90 | 180.28 | 7675 | -3617.6 | -101.29
| 11500 | 90 | 180.28 | 7675 | -3717.6 | -101.78
| 11600 | 90 | 180.28 | 7675 | -3817.59 | -102.27
| 11700 | 90 | 180.28 | 7675 | -3917.59 | -102.76
| 11800 | 90 | 180.28 | 7675 | -4017.59 | -103.25
| 11900 | 90 | 180.28 | 7675 | -4117.59 | -103.74
| 12000 | 90 | 180.28 | 7675 | -4217.59 | -104.23
| 12100 | 90 | 180.28 | 7675 | -4317.59 | -104.72
| 12200 | 90 | 180.28 | 7675 | -4417.59 | -105.21
| 12211.64 | 90 | 180.28 | 7675 | -4429.23 | -105.27

## Lookup (hidden)
North Reference | RetunValue | Grid Type | ReturnValue | Deviation Indicator | ReturnValue
| 2 |  | 0 |  | 4
True |  | SPCS-Colorado Central-NAD27 |  | Directional
Grid |  | SPCS-Colorado Central-NAD83 |  | High Angle
|  | SPCS-Colorado North-NAD27 |  | Horizontal
SPCS-Colorado North-NAD83
SPCS-Colorado South-NAD27
SPCS-Colorado South-NAD83
UTM-Zone 12 NAD27
UTM-Zone 12 NAD83
UTM-Zone 13 NAD27
UTM-Zone 13 NAD83