## Data
Header Information | measured depth (ft) | inclination (°) | azimuth (°) | true vertical depth (ft) | northing +N/-S (ft) | easting +E/-W (ft)
Operator Name | 0 | 0 | 0 | 0 | 0 | 0
KERR-MCGEE | 100 | 0 | 0 | 100 | 0 | 0
Operator Number | 200 | 0 | 0 | 200 | 0 | 0
47120 | 300 | 0 | 0 | 300 | 0 | 0
Well Name and Number | 400 | 0 | 0 | 400 | 0 | 0
BADGER 22N-3HZ | 500 | 0 | 0 | 500 | 0 | 0
API Number (if available) | 600 | 0 | 0 | 600 | 0 | 0
| 700 | 0 | 0 | 700 | 0 | 0
Location: QQ SEC TWP RGE | 800 | 0 | 0 | 800 | 0 | 0
NWNW - 15 1N 68W | 900 | 0 | 0 | 900 | 0 | 0
Citing Type: Planned or Actual | 1000 | 0 | 0 | 1000 | 0 | 0
PLANNED | 1100 | 2 | 10.65 | 1099.98 | 1.72 | 0.32
Deviation Indicator | 1200 | 4 | 10.65 | 1199.84 | 6.86 | 1.29
Horizontal | 1300 | 6 | 10.65 | 1299.45 | 15.42 | 2.9
North Reference | 1326.17 | 6.52 | 10.65 | 1325.47 | 18.23 | 3.43
True | 1400 | 6.52 | 10.65 | 1398.82 | 26.47 | 4.98
Grid Type | 1500 | 6.52 | 10.65 | 1498.17 | 37.64 | 7.08
#VALUE! | 1600 | 6.52 | 10.65 | 1597.52 | 48.8 | 9.17
| 1700 | 6.52 | 10.65 | 1696.88 | 59.97 | 11.27
| 1800 | 6.52 | 10.65 | 1796.23 | 71.13 | 13.37
| 1900 | 6.52 | 10.65 | 1895.58 | 82.3 | 15.47
| 2000 | 6.52 | 10.65 | 1994.93 | 93.46 | 17.57
| 2100 | 6.52 | 10.65 | 2094.29 | 104.63 | 19.67
| 2200 | 6.52 | 10.65 | 2193.64 | 115.8 | 21.77
| 2300 | 6.52 | 10.65 | 2292.99 | 126.96 | 23.87
| 2400 | 6.52 | 10.65 | 2392.34 | 138.13 | 25.97
| 2500 | 6.52 | 10.65 | 2491.7 | 149.29 | 28.06
| 2600 | 6.52 | 10.65 | 2591.05 | 160.46 | 30.16
| 2700 | 6.52 | 10.65 | 2690.4 | 171.62 | 32.26
| 2800 | 6.52 | 10.65 | 2789.75 | 182.79 | 34.36
| 2900 | 6.52 | 10.65 | 2889.11 | 193.95 | 36.46
| 3000 | 6.52 | 10.65 | 2988.46 | 205.12 | 38.56
| 3100 | 6.52 | 10.65 | 3087.81 | 216.28 | 40.66
| 3200 | 6.52 | 10.65 | 3187.16 | 227.45 | 42.76
| 3300 | 6.52 | 10.65 | 3286.52 | 238.61 | 44.86
| 3400 | 6.52 | 10.65 | 3385.87 | 249.78 | 46.95
| 3500 | 6.52 | 10.65 | 3485.22 | 260.95 | 49.05
| 3600 | 6.52 | 10.65 | 3584.57 | 272.11 | 51.15
| 3700 | 6.52 | 10.65 | 3683.93 | 283.28 | 53.25
| 3800 | 6.52 | 10.65 | 3783.28 | 294.44 | 55.35
| 3900 | 6.52 | 10.65 | 3882.63 | 305.61 | 57.45
| 4000 | 6.52 | 10.65 | 3981.98 | 316.77 | 59.55
| 4100 | 6.52 | 10.65 | 4081.34 | 327.94 | 61.65
| 4200 | 6.52 | 10.65 | 4180.69 | 339.1 | 63.75
| 4300 | 6.52 | 10.65 | 4280.04 | 350.27 | 65.84
| 4400 | 6.52 | 10.65 | 4379.39 | 361.43 | 67.94
| 4500 | 6.52 | 10.65 | 4478.75 | 372.6 | 70.04
| 4600 | 6.52 | 10.65 | 4578.1 | 383.77 | 72.14
| 4700 | 6.52 | 10.65 | 4677.45 | 394.93 | 74.24
| 4800 | 6.52 | 10.65 | 4776.8 | 406.1 | 76.34
| 4900 | 6.52 | 10.65 | 4876.16 | 417.26 | 78.44
| 5000 | 6.52 | 10.65 | 4975.51 | 428.43 | 80.54
| 5100 | 6.52 | 10.65 | 5074.86 | 439.59 | 82.64
| 5200 | 6.52 | 10.65 | 5174.21 | 450.76 | 84.73
| 5300 | 6.52 | 10.65 | 5273.57 | 461.92 | 86.83
| 5400 | 6.52 | 10.65 | 5372.92 | 473.09 | 88.93
| 5500 | 6.52 | 10.65 | 5472.27 | 484.25 | 91.03
| 5600 | 6.52 | 10.65 | 5571.62 | 495.42 | 93.13
| 5700 | 6.52 | 10.65 | 5670.98 | 506.58 | 95.23
| 5800 | 6.52 | 10.65 | 5770.33 | 517.75 | 97.33
| 5900 | 6.52 | 10.65 | 5869.68 | 528.92 | 99.43
| 6000 | 6.52 | 10.65 | 5969.03 | 540.08 | 101.53
| 6100 | 6.52 | 10.65 | 6068.39 | 551.25 | 103.62
| 6200 | 6.52 | 10.65 | 6167.74 | 562.41 | 105.72
| 6300 | 6.52 | 10.65 | 6267.09 | 573.58 | 107.82
| 6400 | 6.52 | 10.65 | 6366.45 | 584.74 | 109.92
| 6500 | 6.52 | 10.65 | 6465.8 | 595.91 | 112.02
| 6600 | 6.52 | 10.65 | 6565.15 | 607.07 | 114.12
| 6700 | 6.52 | 10.65 | 6664.5 | 618.24 | 116.22
| 6800 | 6.52 | 10.65 | 6763.86 | 629.4 | 118.32
| 6900 | 6.52 | 10.65 | 6863.21 | 640.57 | 120.42
| 7000 | 6.52 | 10.65 | 6962.56 | 651.74 | 122.51
| 7100 | 6.52 | 10.65 | 7061.91 | 662.9 | 124.61
| 7209.18 | 6.52 | 10.65 | 7170.39 | 675.09 | 126.91
| 7250 | 10.57 | 7.09 | 7210.74 | 681.09 | 127.8
| 7300 | 15.56 | 5.24 | 7259.44 | 692.32 | 128.98
| 7350 | 20.55 | 4.28 | 7306.96 | 707.76 | 130.24
| 7400 | 25.54 | 3.68 | 7352.95 | 727.28 | 131.59
| 7450 | 30.54 | 3.26 | 7397.07 | 750.73 | 133
| 7500 | 35.53 | 2.95 | 7438.98 | 777.94 | 134.48
| 7550 | 40.53 | 2.71 | 7478.35 | 808.7 | 135.99
| 7600 | 45.53 | 2.52 | 7514.88 | 842.78 | 137.55
| 7650 | 50.53 | 2.35 | 7548.31 | 879.91 | 139.12
| 7700 | 55.53 | 2.21 | 7578.37 | 919.81 | 140.71
| 7750 | 60.53 | 2.08 | 7604.84 | 962.18 | 142.3
| 7800 | 65.53 | 1.97 | 7627.51 | 1006.7 | 143.87
| 7850 | 70.52 | 1.86 | 7646.21 | 1053.03 | 145.42
| 7900 | 75.52 | 1.76 | 7660.81 | 1100.81 | 146.93
| 7950 | 80.52 | 1.67 | 7671.18 | 1149.68 | 148.4
| 8000 | 85.52 | 1.58 | 7677.25 | 1199.28 | 149.8
| 8044.79 | 90 | 1.49 | 7679 | 1244 | 151
| 8100 | 90 | 0.94 | 7679 | 1299.2 | 152.17
| 8147.34 | 90 | 0.47 | 7679 | 1346.53 | 152.76
| 8200 | 90 | 0.47 | 7679 | 1399.2 | 153.19
| 8300 | 90 | 0.47 | 7679 | 1499.19 | 154.01
| 8400 | 90 | 0.47 | 7679 | 1599.19 | 154.82
| 8500 | 90 | 0.47 | 7679 | 1699.19 | 155.64
| 8600 | 90 | 0.47 | 7679 | 1799.18 | 156.46
| 8700 | 90 | 0.47 | 7679 | 1899.18 | 157.28
| 8800 | 90 | 0.47 | 7679 | 1999.18 | 158.1
| 8900 | 90 | 0.47 | 7679 | 2099.17 | 158.92
| 9000 | 90 | 0.47 | 7679 | 2199.17 | 159.73
| 9100 | 90 | 0.47 | 7679 | 2299.17 | 160.55
| 9200 | 90 | 0.47 | 7679 | 2399.16 | 161.37
| 9300 | 90 | 0.47 | 7679 | 2499.16 | 162.19
| 9400 | 90 | 0.47 | 7679 | 2599.16 | 163.01
| 9500 | 90 | 0.47 | 7679 | 2699.15 | 163.82
| 9600 | 90 | 0.47 | 7679 | 2799.15 | 164.64
| 9700 | 90 | 0.47 | 7679 | 2899.15 | 165.46
| 9800 | 90 | 0.47 | 7679 | 2999.14 | 166.28
| 9900 | 90 | 0.47 | 7679 | 3099.14 | 167.1
| 10000 | 90 | 0.47 | 7679 | 3199.14 | 167.92
| 10100 | 90 | 0.47 | 7679 | 3299.13 | 168.73
| 10200 | 90 | 0.47 | 7679 | 3399.13 | 169.55
| 10300 | 90 | 0.47 | 7679 | 3499.13 | 170.37
| 10400 | 90 | 0.47 | 7679 | 3599.12 | 171.19
| 10500 | 90 | 0.47 | 7679 | 3699.12 | 172.01
| 10600 | 90 | 0.47 | 7679 | 3799.12 | 172.82
| 10700 | 90 | 0.47 | 7679 | 3899.11 | 173.64
| 10800 | 90 | 0.47 | 7679 | 3999.11 | 174.46
| 10900 | 90 | 0.47 | 7679 | 4099.11 | 175.28
| 11000 | 90 | 0.47 | 7679 | 4199.1 | 176.1
| 11100 | 90 | 0.47 | 7679 | 4299.1 | 176.92
| 11200 | 90 | 0.47 | 7679 | 4399.1 | 177.73
| 11300 | 90 | 0.47 | 7679 | 4499.09 | 178.55
| 11400 | 90 | 0.47 | 7679 | 4599.09 | 179.37
| 11500 | 90 | 0.47 | 7679 | 4699.09 | 180.19
| 11600 | 90 | 0.47 | 7679 | 4799.08 | 181.01
| 11700 | 90 | 0.47 | 7679 | 4899.08 | 181.82
| 11800 | 90 | 0.47 | 7679 | 4999.08 | 182.64
| 11900 | 90 | 0.47 | 7679 | 5099.07 | 183.46
| 12000 | 90 | 0.47 | 7679 | 5199.07 | 184.28
| 12100 | 90 | 0.47 | 7679 | 5299.07 | 185.1
| 12200 | 90 | 0.47 | 7679 | 5399.06 | 185.92
| 12300 | 90 | 0.47 | 7679 | 5499.06 | 186.73
| 12400 | 90 | 0.47 | 7679 | 5599.06 | 187.55
| 12500 | 90 | 0.47 | 7679 | 5699.05 | 188.37
| 12600 | 90 | 0.47 | 7679 | 5799.05 | 189.19
| 12700 | 90 | 0.47 | 7679 | 5899.05 | 190.01
| 12800 | 90 | 0.47 | 7679 | 5999.04 | 190.82
| 12900 | 90 | 0.47 | 7679 | 6099.04 | 191.64
| 13000 | 90 | 0.47 | 7679 | 6199.04 | 192.46
| 13100 | 90 | 0.47 | 7679 | 6299.03 | 193.28
| 13200 | 90 | 0.47 | 7679 | 6399.03 | 194.1
| 13300 | 90 | 0.47 | 7679 | 6499.03 | 194.92
| 13400 | 90 | 0.47 | 7679 | 6599.02 | 195.73
| 13500 | 90 | 0.47 | 7679 | 6699.02 | 196.55
| 13600 | 90 | 0.47 | 7679 | 6799.02 | 197.37
| 13700 | 90 | 0.47 | 7679 | 6899.01 | 198.19
| 13800 | 90 | 0.47 | 7679 | 6999.01 | 199.01
| 13900 | 90 | 0.47 | 7679 | 7099.01 | 199.83
| 14000 | 90 | 0.47 | 7679 | 7199 | 200.64
| 14100 | 90 | 0.47 | 7679 | 7299 | 201.46
| 14200 | 90 | 0.47 | 7679 | 7399 | 202.28
| 14300 | 90 | 0.47 | 7679 | 7498.99 | 203.1
| 14400 | 90 | 0.47 | 7679 | 7598.99 | 203.92
| 14500 | 90 | 0.47 | 7679 | 7698.99 | 204.73
| 14600 | 90 | 0.47 | 7679 | 7798.98 | 205.55
| 14700 | 90 | 0.47 | 7679 | 7898.98 | 206.37
| 14717.51 | 90 | 0.47 | 7679 | 7916.49 | 206.51

## Lookup (hidden)
North Reference | RetunValue | Grid Type | ReturnValue | Deviation Indicator | ReturnValue
| 2 |  | 0 |  | 4
True |  | SPCS-Colorado Central-NAD27 |  | Directional
Grid |  | SPCS-Colorado Central-NAD83 |  | High Angle
|  | SPCS-Colorado North-NAD27 |  | Horizontal
SPCS-Colorado North-NAD83
SPCS-Colorado South-NAD27
SPCS-Colorado South-NAD83
UTM-Zone 12 NAD27
UTM-Zone 12 NAD83
UTM-Zone 13 NAD27
UTM-Zone 13 NAD83