## Data
Header Information | measured depth (ft) | inclination (°) | azimuth (°) | true vertical depth (ft) | northing +N/-S (ft) | easting +E/-W (ft)
Operator Name | 0 | 0 | 0 | 0 | 0 | 0
KERR-MCGEE | 100 | 0 | 0 | 100 | 0 | 0
Operator Number | 200 | 0 | 0 | 200 | 0 | 0
47120 | 300 | 0 | 0 | 300 | 0 | 0
Well Name and Number | 400 | 0 | 0 | 400 | 0 | 0
BUFFALO 35C-15HZ | 500 | 0 | 0 | 500 | 0 | 0
API Number (if available) | 600 | 0 | 0 | 600 | 0 | 0
| 700 | 0 | 0 | 700 | 0 | 0
Location: QQ SEC TWP RGE | 800 | 0 | 0 | 800 | 0 | 0
NWNW - 15 1N 68W | 900 | 0 | 0 | 900 | 0 | 0
Citing Type: Planned or Actual | 1000 | 0 | 0 | 1000 | 0 | 0
PLANNED | 1100 | 2 | 149.89 | 1099.98 | -1.51 | 0.88
Deviation Indicator | 1176.52 | 3.53 | 149.89 | 1176.41 | -4.7 | 2.73
Horizontal | 1200 | 3.53 | 149.89 | 1199.84 | -5.95 | 3.45
North Reference | 1300 | 3.53 | 149.89 | 1299.65 | -11.28 | 6.54
True | 1400 | 3.53 | 149.89 | 1399.46 | -16.61 | 9.63
Grid Type | 1500 | 3.53 | 149.89 | 1499.27 | -21.93 | 12.72
#VALUE! | 1600 | 3.53 | 149.89 | 1599.08 | -27.26 | 15.81
| 1700 | 3.53 | 149.89 | 1698.89 | -32.59 | 18.9
| 1800 | 3.53 | 149.89 | 1798.71 | -37.91 | 21.99
| 1900 | 3.53 | 149.89 | 1898.52 | -43.24 | 25.08
| 2000 | 3.53 | 149.89 | 1998.33 | -48.57 | 28.17
| 2100 | 3.53 | 149.89 | 2098.14 | -53.89 | 31.26
| 2200 | 3.53 | 149.89 | 2197.95 | -59.22 | 34.35
| 2300 | 3.53 | 149.89 | 2297.76 | -64.55 | 37.44
| 2400 | 3.53 | 149.89 | 2397.57 | -69.87 | 40.53
| 2500 | 3.53 | 149.89 | 2497.38 | -75.2 | 43.62
| 2600 | 3.53 | 149.89 | 2597.19 | -80.53 | 46.71
| 2700 | 3.53 | 149.89 | 2697 | -85.85 | 49.79
| 2800 | 3.53 | 149.89 | 2796.81 | -91.18 | 52.88
| 2900 | 3.53 | 149.89 | 2896.62 | -96.51 | 55.97
| 3000 | 3.53 | 149.89 | 2996.43 | -101.83 | 59.06
| 3100 | 3.53 | 149.89 | 3096.24 | -107.16 | 62.15
| 3200 | 3.53 | 149.89 | 3196.05 | -112.49 | 65.24
| 3300 | 3.53 | 149.89 | 3295.86 | -117.81 | 68.33
| 3400 | 3.53 | 149.89 | 3395.67 | -123.14 | 71.42
| 3500 | 3.53 | 149.89 | 3495.48 | -128.47 | 74.51
| 3600 | 3.53 | 149.89 | 3595.29 | -133.79 | 77.6
| 3700 | 3.53 | 149.89 | 3695.1 | -139.12 | 80.69
| 3800 | 3.53 | 149.89 | 3794.91 | -144.44 | 83.78
| 3900 | 3.53 | 149.89 | 3894.72 | -149.77 | 86.87
| 4000 | 3.53 | 149.89 | 3994.53 | -155.1 | 89.96
| 4100 | 3.53 | 149.89 | 4094.34 | -160.42 | 93.05
| 4200 | 3.53 | 149.89 | 4194.15 | -165.75 | 96.14
| 4300 | 3.53 | 149.89 | 4293.96 | -171.08 | 99.23
| 4400 | 3.53 | 149.89 | 4393.77 | -176.4 | 102.32
| 4500 | 3.53 | 149.89 | 4493.58 | -181.73 | 105.41
| 4600 | 3.53 | 149.89 | 4593.39 | -187.06 | 108.49
| 4700 | 3.53 | 149.89 | 4693.2 | -192.38 | 111.58
| 4800 | 3.53 | 149.89 | 4793.01 | -197.71 | 114.67
| 4900 | 3.53 | 149.89 | 4892.82 | -203.04 | 117.76
| 5000 | 3.53 | 149.89 | 4992.63 | -208.36 | 120.85
| 5100 | 3.53 | 149.89 | 5092.44 | -213.69 | 123.94
| 5200 | 3.53 | 149.89 | 5192.25 | -219.02 | 127.03
| 5300 | 3.53 | 149.89 | 5292.06 | -224.34 | 130.12
| 5400 | 3.53 | 149.89 | 5391.87 | -229.67 | 133.21
| 5500 | 3.53 | 149.89 | 5491.68 | -235 | 136.3
| 5600 | 3.53 | 149.89 | 5591.49 | -240.32 | 139.39
| 5700 | 3.53 | 149.89 | 5691.3 | -245.65 | 142.48
| 5800 | 3.53 | 149.89 | 5791.11 | -250.98 | 145.57
| 5900 | 3.53 | 149.89 | 5890.92 | -256.3 | 148.66
| 6000 | 3.53 | 149.89 | 5990.73 | -261.63 | 151.75
| 6100 | 3.53 | 149.89 | 6090.55 | -266.96 | 154.84
| 6200 | 3.53 | 149.89 | 6190.36 | -272.28 | 157.93
| 6300 | 3.53 | 149.89 | 6290.17 | -277.61 | 161.02
| 6400 | 3.53 | 149.89 | 6389.98 | -282.94 | 164.1
| 6500 | 3.53 | 149.89 | 6489.79 | -288.26 | 167.19
| 6600 | 3.53 | 149.89 | 6589.6 | -293.59 | 170.28
| 6700 | 3.53 | 149.89 | 6689.41 | -298.92 | 173.37
| 6800 | 3.53 | 149.89 | 6789.22 | -304.24 | 176.46
| 6900 | 3.53 | 149.89 | 6889.03 | -309.57 | 179.55
| 7000 | 3.53 | 149.89 | 6988.84 | -314.9 | 182.64
| 7100 | 3.53 | 149.89 | 7088.65 | -320.22 | 185.73
| 7200 | 3.53 | 149.89 | 7188.46 | -325.55 | 188.82
| 7300 | 3.53 | 149.89 | 7288.27 | -330.88 | 191.91
| 7374.69 | 3.53 | 149.89 | 7362.82 | -334.85 | 194.22
| 7400 | 5.86 | 162.44 | 7388.04 | -336.76 | 195
| 7450 | 10.73 | 170.6 | 7437.5 | -343.79 | 196.53
| 7500 | 15.68 | 173.67 | 7486.17 | -355.1 | 198.04
| 7550 | 20.66 | 175.29 | 7533.66 | -370.62 | 199.51
| 7600 | 25.64 | 176.3 | 7579.62 | -390.22 | 200.93
| 7650 | 30.63 | 177 | 7623.7 | -413.75 | 202.29
| 7700 | 35.62 | 177.52 | 7665.56 | -441.03 | 203.59
| 7750 | 40.62 | 177.93 | 7704.88 | -471.86 | 204.81
| 7800 | 45.61 | 178.26 | 7741.37 | -506.01 | 205.94
| 7850 | 50.61 | 178.54 | 7774.75 | -543.2 | 206.97
| 7900 | 55.6 | 178.79 | 7804.75 | -583.16 | 207.9
| 7950 | 60.6 | 179 | 7831.17 | -625.59 | 208.71
| 8000 | 65.6 | 179.2 | 7853.78 | -670.16 | 209.41
| 8050 | 70.59 | 179.38 | 7872.43 | -716.53 | 209.99
| 8100 | 75.59 | 179.54 | 7886.97 | -764.35 | 210.44
| 8150 | 80.59 | 179.71 | 7897.28 | -813.26 | 210.76
| 8200 | 85.59 | 179.86 | 7903.3 | -862.88 | 210.95
| 8244.16 | 90 | 180 | 7905 | -907 | 211
| 8282.82 | 90.28 | 180.27 | 7904.91 | -945.66 | 210.91
| 8300 | 90.28 | 180.27 | 7904.82 | -962.84 | 210.83
| 8400 | 90.28 | 180.27 | 7904.34 | -1062.84 | 210.36
| 8500 | 90.28 | 180.27 | 7903.85 | -1162.83 | 209.89
| 8600 | 90.28 | 180.27 | 7903.37 | -1262.83 | 209.42
| 8700 | 90.28 | 180.27 | 7902.88 | -1362.83 | 208.95
| 8800 | 90.28 | 180.27 | 7902.4 | -1462.83 | 208.48
| 8900 | 90.28 | 180.27 | 7901.91 | -1562.82 | 208.02
| 9000 | 90.28 | 180.27 | 7901.43 | -1662.82 | 207.55
| 9100 | 90.28 | 180.27 | 7900.94 | -1762.82 | 207.08
| 9200 | 90.28 | 180.27 | 7900.46 | -1862.82 | 206.61
| 9300 | 90.28 | 180.27 | 7899.97 | -1962.81 | 206.14
| 9400 | 90.28 | 180.27 | 7899.48 | -2062.81 | 205.67
| 9500 | 90.28 | 180.27 | 7899 | -2162.81 | 205.2
| 9600 | 90.28 | 180.27 | 7898.51 | -2262.81 | 204.73
| 9700 | 90.28 | 180.27 | 7898.03 | -2362.81 | 204.27
| 9800 | 90.28 | 180.27 | 7897.54 | -2462.8 | 203.8
| 9900 | 90.28 | 180.27 | 7897.06 | -2562.8 | 203.33
| 10000 | 90.28 | 180.27 | 7896.57 | -2662.8 | 202.86
| 10100 | 90.28 | 180.27 | 7896.09 | -2762.8 | 202.39
| 10200 | 90.28 | 180.27 | 7895.6 | -2862.79 | 201.92
| 10300 | 90.28 | 180.27 | 7895.12 | -2962.79 | 201.45
| 10400 | 90.28 | 180.27 | 7894.63 | -3062.79 | 200.98
| 10500 | 90.28 | 180.27 | 7894.15 | -3162.79 | 200.52
| 10600 | 90.28 | 180.27 | 7893.66 | -3262.79 | 200.05
| 10700 | 90.28 | 180.27 | 7893.18 | -3362.78 | 199.58
| 10800 | 90.28 | 180.27 | 7892.69 | -3462.78 | 199.11
| 10900 | 90.28 | 180.27 | 7892.2 | -3562.78 | 198.64
| 11000 | 90.28 | 180.27 | 7891.72 | -3662.78 | 198.17
| 11100 | 90.28 | 180.27 | 7891.23 | -3762.77 | 197.7
| 11200 | 90.28 | 180.27 | 7890.75 | -3862.77 | 197.23
| 11300 | 90.28 | 180.27 | 7890.26 | -3962.77 | 196.76
| 11400 | 90.28 | 180.27 | 7889.78 | -4062.77 | 196.3
| 11500 | 90.28 | 180.27 | 7889.29 | -4162.76 | 195.83
| 11600 | 90.28 | 180.27 | 7888.81 | -4262.76 | 195.36
| 11700 | 90.28 | 180.27 | 7888.32 | -4362.76 | 194.89
| 11766.47 | 90.28 | 180.27 | 7888 | -4429.23 | 194.58

## Lookup (hidden)
North Reference | RetunValue | Grid Type | ReturnValue | Deviation Indicator | ReturnValue
| 2 |  | 0 |  | 4
True |  | SPCS-Colorado Central-NAD27 |  | Directional
Grid |  | SPCS-Colorado Central-NAD83 |  | High Angle
|  | SPCS-Colorado North-NAD27 |  | Horizontal
SPCS-Colorado North-NAD83
SPCS-Colorado South-NAD27
SPCS-Colorado South-NAD83
UTM-Zone 12 NAD27
UTM-Zone 12 NAD83
UTM-Zone 13 NAD27
UTM-Zone 13 NAD83