## Data
Header Information | measured depth (ft) | inclination (°) | azimuth (°) | true vertical depth (ft) | northing +N/-S (ft) | easting +E/-W (ft)
Operator Name | 0 | 0 | 0 | 0 | 0 | 0
KERR-MCGEE | 100 | 0 | 0 | 100 | 0 | 0
Operator Number | 200 | 0 | 0 | 200 | 0 | 0
47120 | 300 | 0 | 0 | 300 | 0 | 0
Well Name and Number | 400 | 0 | 0 | 400 | 0 | 0
BUFFALO 36C-15HZ | 500 | 0 | 0 | 500 | 0 | 0
API Number (if available) | 600 | 0 | 0 | 600 | 0 | 0
| 700 | 0 | 0 | 700 | 0 | 0
Location: QQ SEC TWP RGE | 800 | 0 | 0 | 800 | 0 | 0
NENW - 15 1N 68W | 900 | 0 | 0 | 900 | 0 | 0
Citing Type: Planned or Actual | 1000 | 0 | 0 | 1000 | 0 | 0
PLANNED | 1100 | 2 | 97.8 | 1099.98 | -0.24 | 1.73
Deviation Indicator | 1200 | 4 | 97.8 | 1199.84 | -0.95 | 6.91
Horizontal | 1300 | 6 | 97.8 | 1299.45 | -2.13 | 15.55
North Reference | 1400 | 8 | 97.8 | 1398.7 | -3.79 | 27.62
True | 1500 | 10 | 97.8 | 1497.47 | -5.91 | 43.12
Grid Type | 1519.75 | 10.39 | 97.8 | 1516.9 | -6.38 | 46.58
#VALUE! | 1600 | 10.39 | 97.8 | 1595.84 | -8.35 | 60.93
| 1700 | 10.39 | 97.8 | 1694.2 | -10.8 | 78.81
| 1800 | 10.39 | 97.8 | 1792.55 | -13.25 | 96.68
| 1900 | 10.39 | 97.8 | 1890.91 | -15.7 | 114.56
| 2000 | 10.39 | 97.8 | 1989.27 | -18.15 | 132.43
| 2100 | 10.39 | 97.8 | 2087.63 | -20.6 | 150.31
| 2200 | 10.39 | 97.8 | 2185.99 | -23.05 | 168.19
| 2300 | 10.39 | 97.8 | 2284.35 | -25.5 | 186.06
| 2400 | 10.39 | 97.8 | 2382.71 | -27.95 | 203.94
| 2500 | 10.39 | 97.8 | 2481.07 | -30.4 | 221.81
| 2600 | 10.39 | 97.8 | 2579.42 | -32.85 | 239.69
| 2700 | 10.39 | 97.8 | 2677.78 | -35.3 | 257.57
| 2800 | 10.39 | 97.8 | 2776.14 | -37.75 | 275.44
| 2900 | 10.39 | 97.8 | 2874.5 | -40.2 | 293.32
| 3000 | 10.39 | 97.8 | 2972.86 | -42.65 | 311.19
| 3100 | 10.39 | 97.8 | 3071.22 | -45.1 | 329.07
| 3200 | 10.39 | 97.8 | 3169.58 | -47.55 | 346.95
| 3300 | 10.39 | 97.8 | 3267.94 | -50 | 364.82
| 3400 | 10.39 | 97.8 | 3366.29 | -52.45 | 382.7
| 3500 | 10.39 | 97.8 | 3464.65 | -54.9 | 400.57
| 3600 | 10.39 | 97.8 | 3563.01 | -57.35 | 418.45
| 3700 | 10.39 | 97.8 | 3661.37 | -59.8 | 436.33
| 3800 | 10.39 | 97.8 | 3759.73 | -62.25 | 454.2
| 3900 | 10.39 | 97.8 | 3858.09 | -64.7 | 472.08
| 4000 | 10.39 | 97.8 | 3956.45 | -67.15 | 489.95
| 4100 | 10.39 | 97.8 | 4054.81 | -69.6 | 507.83
| 4200 | 10.39 | 97.8 | 4153.16 | -72.05 | 525.71
| 4300 | 10.39 | 97.8 | 4251.52 | -74.5 | 543.58
| 4400 | 10.39 | 97.8 | 4349.88 | -76.95 | 561.46
| 4500 | 10.39 | 97.8 | 4448.24 | -79.4 | 579.34
| 4600 | 10.39 | 97.8 | 4546.6 | -81.85 | 597.21
| 4700 | 10.39 | 97.8 | 4644.96 | -84.3 | 615.09
| 4800 | 10.39 | 97.8 | 4743.32 | -86.75 | 632.96
| 4900 | 10.39 | 97.8 | 4841.68 | -89.2 | 650.84
| 5000 | 10.39 | 97.8 | 4940.03 | -91.65 | 668.72
| 5100 | 10.39 | 97.8 | 5038.39 | -94.1 | 686.59
| 5200 | 10.39 | 97.8 | 5136.75 | -96.55 | 704.47
| 5300 | 10.39 | 97.8 | 5235.11 | -99 | 722.34
| 5400 | 10.39 | 97.8 | 5333.47 | -101.45 | 740.22
| 5500 | 10.39 | 97.8 | 5431.83 | -103.9 | 758.1
| 5600 | 10.39 | 97.8 | 5530.19 | -106.35 | 775.97
| 5700 | 10.39 | 97.8 | 5628.55 | -108.8 | 793.85
| 5800 | 10.39 | 97.8 | 5726.9 | -111.25 | 811.72
| 5900 | 10.39 | 97.8 | 5825.26 | -113.7 | 829.6
| 6000 | 10.39 | 97.8 | 5923.62 | -116.15 | 847.48
| 6100 | 10.39 | 97.8 | 6021.98 | -118.6 | 865.35
| 6200 | 10.39 | 97.8 | 6120.34 | -121.05 | 883.23
| 6300 | 10.39 | 97.8 | 6218.7 | -123.5 | 901.1
| 6400 | 10.39 | 97.8 | 6317.06 | -125.95 | 918.98
| 6500 | 10.39 | 97.8 | 6415.42 | -128.4 | 936.86
| 6600 | 10.39 | 97.8 | 6513.77 | -130.85 | 954.73
| 6700 | 10.39 | 97.8 | 6612.13 | -133.3 | 972.61
| 6800 | 10.39 | 97.8 | 6710.49 | -135.75 | 990.48
| 6877.94 | 10.39 | 97.8 | 6787.15 | -137.66 | 1004.42
| 6900 | 9.95 | 97.8 | 6808.87 | -138.18 | 1008.28
| 7000 | 7.95 | 97.8 | 6907.64 | -140.3 | 1023.7
| 7100 | 5.95 | 97.8 | 7006.9 | -141.94 | 1035.69
| 7200 | 3.95 | 97.8 | 7106.52 | -143.11 | 1044.25
| 7300 | 1.95 | 97.8 | 7206.38 | -143.81 | 1049.35
| 7397.68 | 0 | 0 | 7304.05 | -144.04 | 1051
| 7400 | 0.23 | 180 | 7306.37 | -144.04 | 1051
| 7450 | 5.23 | 180 | 7356.29 | -146.43 | 1051
| 7500 | 10.23 | 180 | 7405.82 | -153.15 | 1051
| 7550 | 15.23 | 180 | 7454.58 | -164.17 | 1051
| 7600 | 20.23 | 180 | 7502.19 | -179.39 | 1051
| 7650 | 25.23 | 180 | 7548.29 | -198.7 | 1051
| 7700 | 30.23 | 180 | 7592.53 | -221.96 | 1051
| 7750 | 35.23 | 180 | 7634.58 | -248.99 | 1051
| 7800 | 40.23 | 180 | 7674.11 | -279.58 | 1051
| 7850 | 45.23 | 180 | 7710.83 | -313.5 | 1051
| 7900 | 50.23 | 180 | 7744.45 | -350.48 | 1051
| 7950 | 55.23 | 180 | 7774.71 | -390.26 | 1051
| 8000 | 60.23 | 180 | 7801.4 | -432.53 | 1051
| 8050 | 65.23 | 180 | 7824.3 | -476.96 | 1051
| 8100 | 70.23 | 180 | 7843.24 | -523.21 | 1051
| 8150 | 75.23 | 180 | 7858.08 | -570.94 | 1051
| 8200 | 80.23 | 180 | 7868.7 | -619.79 | 1051
| 8250 | 85.23 | 180 | 7875.03 | -669.37 | 1051
| 8297.69 | 90 | 180 | 7877.01 | -717 | 1051
| 8300 | 90 | 180 | 7877.01 | -719.31 | 1051
| 8400 | 90 | 180.01 | 7877.01 | -819.31 | 1050.99
| 8500 | 90 | 180.03 | 7877.01 | -919.31 | 1050.95
| 8600 | 90 | 180.04 | 7877.02 | -1019.31 | 1050.89
| 8700 | 89.99 | 180.06 | 7877.03 | -1119.31 | 1050.81
| 8800 | 89.99 | 180.07 | 7877.05 | -1219.31 | 1050.7
| 8900 | 89.99 | 180.08 | 7877.06 | -1319.31 | 1050.57
| 9000 | 89.99 | 180.1 | 7877.08 | -1419.31 | 1050.41
| 9100 | 89.99 | 180.11 | 7877.1 | -1519.31 | 1050.23
| 9200 | 89.99 | 180.12 | 7877.13 | -1619.31 | 1050.03
| 9300 | 89.98 | 180.14 | 7877.15 | -1719.31 | 1049.8
| 9400 | 89.98 | 180.15 | 7877.18 | -1819.31 | 1049.55
| 9500 | 89.98 | 180.16 | 7877.22 | -1919.31 | 1049.27
| 9600 | 89.98 | 180.18 | 7877.25 | -2019.31 | 1048.97
| 9700 | 89.98 | 180.19 | 7877.29 | -2119.31 | 1048.65
| 9800 | 89.98 | 180.21 | 7877.33 | -2219.31 | 1048.3
| 9900 | 89.97 | 180.22 | 7877.38 | -2319.31 | 1047.93
| 10000 | 89.97 | 180.23 | 7877.43 | -2419.31 | 1047.54
| 10100 | 89.97 | 180.25 | 7877.48 | -2519.31 | 1047.12
| 10200 | 89.97 | 180.26 | 7877.53 | -2619.31 | 1046.68
| 10300 | 89.97 | 180.27 | 7877.59 | -2719.31 | 1046.21
| 10400 | 89.97 | 180.29 | 7877.65 | -2819.3 | 1045.72
| 10500 | 89.96 | 180.3 | 7877.71 | -2919.3 | 1045.21
| 10600 | 89.96 | 180.32 | 7877.77 | -3019.3 | 1044.67
| 10700 | 89.96 | 180.33 | 7877.84 | -3119.3 | 1044.11
| 10800 | 89.96 | 180.34 | 7877.91 | -3219.3 | 1043.52
| 10900 | 89.96 | 180.36 | 7877.98 | -3319.3 | 1042.91
| 11000 | 89.96 | 180.37 | 7878.06 | -3419.29 | 1042.28
| 11100 | 89.95 | 180.38 | 7878.14 | -3519.29 | 1041.62
| 11200 | 89.95 | 180.4 | 7878.22 | -3619.29 | 1040.94
| 11300 | 89.95 | 180.41 | 7878.31 | -3719.29 | 1040.23
| 11400 | 89.95 | 180.42 | 7878.39 | -3819.28 | 1039.5
| 11500 | 89.95 | 180.44 | 7878.49 | -3919.28 | 1038.75
| 11600 | 89.95 | 180.45 | 7878.58 | -4019.28 | 1037.97
| 11700 | 89.94 | 180.47 | 7878.68 | -4119.27 | 1037.17
| 11800 | 89.94 | 180.48 | 7878.78 | -4219.27 | 1036.35
| 11900 | 89.94 | 180.49 | 7878.88 | -4319.27 | 1035.5
| 12000 | 89.94 | 180.51 | 7878.98 | -4419.26 | 1034.63
| 12016.13 | 89.94 | 180.51 | 7879 | -4435.39 | 1034.48

## Lookup (hidden)
North Reference | RetunValue | Grid Type | ReturnValue | Deviation Indicator | ReturnValue
| 2 |  | 0 |  | 4
True |  | SPCS-Colorado Central-NAD27 |  | Directional
Grid |  | SPCS-Colorado Central-NAD83 |  | High Angle
|  | SPCS-Colorado North-NAD27 |  | Horizontal
SPCS-Colorado North-NAD83
SPCS-Colorado South-NAD27
SPCS-Colorado South-NAD83
UTM-Zone 12 NAD27
UTM-Zone 12 NAD83
UTM-Zone 13 NAD27
UTM-Zone 13 NAD83