## Data
Header Information | measured depth (ft) | inclination (°) | azimuth (°) | true vertical depth (ft) | northing +N/-S (ft) | easting +E/-W (ft)
Operator Name | 0 | 0 | 0 | 0 | 0 | 0
WPX Energy Rocky Mountain, LLC | 102 | 0.7 | 186.77 | 102 | -0.6 | -0.1
Operator Number | 162 | 0.88 | 266.8 | 162 | -1 | -0.6
96850 | 254 | 3.26 | 265.69 | 253.9 | -1.2 | -3.9
Well Name and Number | 345 | 7.13 | 266.57 | 344.5 | -1.8 | -12.1
Federal PA 614-29 | 436 | 10.91 | 267.36 | 434.4 | -2.5 | -26.4
API Number (if available) | 527 | 14.08 | 267.19 | 523.2 | -3.5 | -46
05-045-19532-00 | 618 | 16.89 | 267.45 | 610.9 | -4.6 | -70.3
Location: QQ SEC TWP RGE | 709 | 17.95 | 275.98 | 697.8 | -3.7 | -97.4
SESW LOT 12, Sec.29, T6S, R95W | 783 | 18.47 | 280.45 | 768.1 | -0.4 | -120.3
Citing Type: Planned or Actual | 874 | 18.99 | 291.17 | 854.3 | 7.6 | -148.3
Actual | 966 | 21.1 | 298.02 | 940.7 | 20.8 | -176.9
Deviation Indicator | 1062 | 23.48 | 298.02 | 1029.5 | 37.9 | -209
Directional | 1157 | 25.41 | 297.5 | 1116 | 56.2 | -243.8
North Reference | 1252 | 27.44 | 296.27 | 1201.1 | 75.3 | -281.5
True | 1348 | 29.81 | 297.32 | 1285.3 | 96 | -322.6
Grid Type | 1443 | 29.19 | 296.09 | 1368 | 117 | -364.4
#VALUE! | 1539 | 27.26 | 295.04 | 1452.6 | 136.6 | -405.3
| 1635 | 28.14 | 296.97 | 1537.6 | 156.2 | -445.4
| 1730 | 27.08 | 296.97 | 1621.8 | 176.2 | -484.6
| 1826 | 27.79 | 298.9 | 1707 | 196.9 | -523.7
| 1920 | 26.91 | 298.38 | 1790.5 | 217.6 | -561.6
| 2014 | 26.38 | 299.08 | 1874.5 | 237.9 | -598.6
| 2110 | 27.26 | 298.55 | 1960.2 | 258.7 | -636.5
| 2203 | 28.23 | 299.78 | 2042.5 | 279.8 | -674.3
| 2298 | 28.05 | 298.73 | 2126.2 | 301.7 | -713.4
| 2395 | 28.4 | 301.01 | 2211.7 | 324.6 | -753.2
| 2460 | 28.58 | 297.32 | 2268.8 | 339.7 | -780.3
| 2556 | 27.87 | 296.27 | 2353.4 | 360.2 | -820.8
| 2651 | 27.96 | 294.68 | 2437.4 | 379.3 | -860.9
| 2747 | 26.73 | 295.39 | 2522.6 | 397.9 | -900.9
| 2842 | 25.94 | 296.44 | 2607.8 | 416.4 | -938.8
| 2938 | 27.26 | 296.62 | 2693.6 | 435.6 | -977.2
| 3033 | 27.79 | 297.32 | 2777.9 | 455.5 | -1016.4
| 3129 | 27.87 | 299.43 | 2862.8 | 476.8 | -1055.8
| 3224 | 28.05 | 298.73 | 2946.7 | 498.4 | -1094.7
| 3320 | 27.87 | 298.55 | 3031.5 | 520 | -1134.2
| 3415 | 27.17 | 297.5 | 3115.7 | 540.6 | -1173
| 3511 | 27.08 | 297.15 | 3201.2 | 560.7 | -1211.9
| 3606 | 26.02 | 299.08 | 3286.1 | 580.7 | -1249.3
| 3701 | 25.41 | 299.43 | 3371.7 | 600.8 | -1285.3
| 3797 | 24.62 | 300.54 | 3458.7 | 621.1 | -1320.4
| 3892 | 23.65 | 301.54 | 3545.4 | 641.2 | -1353.7
| 3987 | 22.35 | 303.12 | 3632.9 | 661 | -1385.1
| 4083 | 20.58 | 301.19 | 3722.2 | 679.7 | -1414.8
| 4178 | 18.64 | 301.36 | 3811.7 | 696.3 | -1442.1
| 4273 | 17.76 | 300.13 | 3901.9 | 711.4 | -1467.6
| 4368 | 16.44 | 300.48 | 3992.7 | 725.5 | -1491.7
| 4463 | 15.48 | 300.31 | 4084.1 | 738.7 | -1514.2
| 4558 | 13.19 | 300.66 | 4176.1 | 750.7 | -1534.5
| 4654 | 12.4 | 303.65 | 4269.7 | 762 | -1552.5
| 4749 | 12.49 | 303.65 | 4362.5 | 773.3 | -1569.5
| 4845 | 10.99 | 301.54 | 4456.5 | 783.8 | -1586
| 4941 | 8.97 | 298.38 | 4551 | 792.2 | -1600.3
| 5036 | 7.47 | 292.93 | 4645.1 | 798.1 | -1612.6
| 5131 | 7.03 | 291.34 | 4739.3 | 802.6 | -1623.7
| 5227 | 5.8 | 288.36 | 4834.7 | 806.3 | -1633.7
| 5321 | 4.66 | 282.73 | 4928.3 | 808.6 | -1642
| 5417 | 3.3 | 290.1 | 5024.1 | 810.5 | -1648.4
| 5512 | 2.73 | 297.5 | 5118.9 | 812.4 | -1652.9
| 5608 | 1.8 | 334.4 | 5214.9 | 814.9 | -1655.6
| 5703 | 1.6 | 332.5 | 5309.8 | 817.4 | -1656.9
| 5798 | 0.3 | 160.2 | 5404.8 | 818.3 | -1657.4
| 5893 | 0.9 | 182.2 | 5499.8 | 817.3 | -1657.3
| 5988 | 1.2 | 168.7 | 5594.8 | 815.6 | -1657.2
| 6084 | 0.8 | 172.7 | 5690.8 | 814 | -1656.9
| 6179 | 0.3 | 254.4 | 5785.8 | 813.2 | -1657.1
| 6275 | 0.5 | 207.9 | 5881.8 | 812.8 | -1657.5
| 6370 | 1.1 | 224.6 | 5976.8 | 811.8 | -1658.3
| 6466 | 0.2 | 142.5 | 6072.8 | 811 | -1658.9
| 6561 | 0.7 | 180.1 | 6167.8 | 810.3 | -1658.8
| 6656 | 0.3 | 164.8 | 6262.8 | 809.5 | -1658.7
| 6752 | 1.1 | 211.4 | 6358.7 | 808.4 | -1659.1
| 6847 | 0.8 | 197.5 | 6453.7 | 807 | -1659.8
| 6942 | 0.7 | 332.5 | 6548.7 | 806.9 | -1660.3
| 7038 | 0.1 | 237.6 | 6644.7 | 807.4 | -1660.6
| 7134 | 1.1 | 214.4 | 6740.7 | 806.6 | -1661.2
| 7229 | 0.8 | 207.2 | 6835.7 | 805.2 | -1662
| 7324 | 1.7 | 236.5 | 6930.7 | 803.9 | -1663.5
| 7369 | 2.2 | 244.4 | 6975.7 | 803.1 | -1664.8
| 7515 | 3.1 | 264.1 | 7121.5 | 801.5 | -1671.3
| 7705 | 2.1 | 189.2 | 7311.4 | 797.5 | -1677
| 7826 | 3.1 | 234.4 | 7432.2 | 793.4 | -1680
| 7871 | 3.1 | 234.4 | 7477.2 | 792 | -1681.9

## Lookup (hidden)
North Reference | RetunValue | Grid Type | ReturnValue | Deviation Indicator | ReturnValue
| 2 |  | 0 |  | 2
True |  | SPCS-Colorado Central-NAD27 |  | Directional
Grid |  | SPCS-Colorado Central-NAD83 |  | High Angle
|  | SPCS-Colorado North-NAD27 |  | Horizontal
SPCS-Colorado North-NAD83
SPCS-Colorado South-NAD27
SPCS-Colorado South-NAD83
UTM-Zone 12 NAD27
UTM-Zone 12 NAD83
UTM-Zone 13 NAD27
UTM-Zone 13 NAD83