## Data
Header Information | measured depth (ft) | inclination (°) | azimuth (°) | true vertical depth (ft) | northing +N/-S (ft) | easting +E/-W (ft)
Operator Name | 0 | 0 | 0 | 0 | 0 | 0
Bonanza Creek | 100 | 0 | 0 | 100 | 0 | 0
Operator Number | 200 | 0 | 0 | 200 | 0 | 0
8960 | 300 | 0 | 0 | 300 | 0 | 0
Well Name and Number | 400 | 0 | 0 | 400 | 0 | 0
Pronghorn T-P-3HNB | 500 | 0 | 0 | 500 | 0 | 0
API Number (if available) | 600 | 2 | 193.57 | 599.98 | -1.7 | -0.41
| 700 | 4 | 193.57 | 699.84 | -6.78 | -1.64
Location: QQ SEC TWP RGE | 800 | 6 | 193.57 | 799.45 | -15.26 | -3.68
SESE 3 5N 61W | 815.44 | 6.31 | 193.57 | 814.81 | -16.87 | -4.07
Citing Type: Planned or Actual | 900 | 6.31 | 193.57 | 898.85 | -25.9 | -6.25
Planned | 1000 | 6.31 | 193.57 | 998.25 | -36.58 | -8.83
Deviation Indicator | 1100 | 6.31 | 193.57 | 1097.64 | -47.26 | -11.41
Horizontal | 1200 | 6.31 | 193.57 | 1197.03 | -57.94 | -13.98
North Reference | 1300 | 6.31 | 193.57 | 1296.43 | -68.63 | -16.56
True | 1400 | 6.31 | 193.57 | 1395.82 | -79.31 | -19.14
Grid Type | 1500 | 6.31 | 193.57 | 1495.22 | -89.99 | -21.72
#VALUE! | 1600 | 6.31 | 193.57 | 1594.61 | -100.67 | -24.3
| 1700 | 6.31 | 193.57 | 1694.01 | -111.35 | -26.87
| 1800 | 6.31 | 193.57 | 1793.4 | -122.04 | -29.45
| 1900 | 6.31 | 193.57 | 1892.79 | -132.72 | -32.03
| 2000 | 6.31 | 193.57 | 1992.19 | -143.4 | -34.61
| 2100 | 6.31 | 193.57 | 2091.58 | -154.08 | -37.18
| 2200 | 6.31 | 193.57 | 2190.98 | -164.77 | -39.76
| 2300 | 6.31 | 193.57 | 2290.37 | -175.45 | -42.34
| 2400 | 6.31 | 193.57 | 2389.77 | -186.13 | -44.92
| 2500 | 6.31 | 193.57 | 2489.16 | -196.81 | -47.5
| 2600 | 6.31 | 193.57 | 2588.56 | -207.49 | -50.07
| 2700 | 6.31 | 193.57 | 2687.95 | -218.18 | -52.65
| 2800 | 6.31 | 193.57 | 2787.34 | -228.86 | -55.23
| 2900 | 6.31 | 193.57 | 2886.74 | -239.54 | -57.81
| 3000 | 6.31 | 193.57 | 2986.13 | -250.22 | -60.39
| 3100 | 6.31 | 193.57 | 3085.53 | -260.9 | -62.96
| 3200 | 6.31 | 193.57 | 3184.92 | -271.59 | -65.54
| 3300 | 6.31 | 193.57 | 3284.32 | -282.27 | -68.12
| 3400 | 6.31 | 193.57 | 3383.71 | -292.95 | -70.7
| 3500 | 6.31 | 193.57 | 3483.11 | -303.63 | -73.28
| 3600 | 6.31 | 193.57 | 3582.5 | -314.31 | -75.85
| 3700 | 6.31 | 193.57 | 3681.89 | -325 | -78.43
| 3800 | 6.31 | 193.57 | 3781.29 | -335.68 | -81.01
| 3900 | 6.31 | 193.57 | 3880.68 | -346.36 | -83.59
| 4000 | 6.31 | 193.57 | 3980.08 | -357.04 | -86.16
| 4100 | 6.31 | 193.57 | 4079.47 | -367.73 | -88.74
| 4200 | 6.31 | 193.57 | 4178.87 | -378.41 | -91.32
| 4300 | 6.31 | 193.57 | 4278.26 | -389.09 | -93.9
| 4400 | 6.31 | 193.57 | 4377.65 | -399.77 | -96.48
| 4500 | 6.31 | 193.57 | 4477.05 | -410.45 | -99.05
| 4600 | 6.31 | 193.57 | 4576.44 | -421.14 | -101.63
| 4700 | 6.31 | 193.57 | 4675.84 | -431.82 | -104.21
| 4800 | 6.31 | 193.57 | 4775.23 | -442.5 | -106.79
| 4900 | 6.31 | 193.57 | 4874.63 | -453.18 | -109.37
| 5000 | 6.31 | 193.57 | 4974.02 | -463.86 | -111.94
| 5100 | 6.31 | 193.57 | 5073.42 | -474.55 | -114.52
| 5200 | 6.31 | 193.57 | 5172.81 | -485.23 | -117.1
| 5300 | 6.31 | 193.57 | 5272.2 | -495.91 | -119.68
| 5400 | 6.31 | 193.57 | 5371.6 | -506.59 | -122.26
| 5500 | 6.31 | 193.57 | 5470.99 | -517.28 | -124.83
| 5600 | 6.31 | 193.57 | 5570.39 | -527.96 | -127.41
| 5696.87 | 6.31 | 193.57 | 5666.67 | -538.31 | -129.91
| 5700 | 5.94 | 194.41 | 5669.78 | -538.63 | -129.99
| 5725 | 3.13 | 208.16 | 5694.7 | -540.48 | -130.63
| 5750 | 1.49 | 279.4 | 5719.69 | -541.03 | -131.28
| 5775 | 3.56 | 335.77 | 5744.66 | -540.27 | -131.91
| 5800 | 6.41 | 346.94 | 5769.57 | -538.21 | -132.55
| 5825 | 9.35 | 351.19 | 5794.33 | -534.84 | -133.18
| 5850 | 12.33 | 353.4 | 5818.88 | -530.18 | -133.79
| 5875 | 15.31 | 354.77 | 5843.15 | -524.24 | -134.4
| 5900 | 18.3 | 355.7 | 5867.08 | -517.04 | -135
| 5925 | 21.29 | 356.37 | 5890.6 | -508.59 | -135.58
| 5950 | 24.28 | 356.89 | 5913.65 | -498.93 | -136.14
| 5975 | 27.28 | 357.29 | 5936.16 | -488.07 | -136.69
| 6000 | 30.27 | 357.63 | 5958.07 | -476.05 | -137.23
| 6025 | 33.27 | 357.91 | 5979.32 | -462.9 | -137.74
| 6050 | 36.27 | 358.14 | 5999.86 | -448.66 | -138.23
| 6075 | 39.26 | 358.35 | 6019.62 | -433.35 | -138.7
| 6100 | 42.26 | 358.53 | 6038.55 | -417.04 | -139.14
| 6125 | 45.26 | 358.69 | 6056.61 | -399.76 | -139.56
| 6150 | 48.26 | 358.84 | 6073.73 | -381.55 | -139.95
| 6175 | 51.25 | 358.97 | 6089.88 | -362.47 | -140.32
| 6200 | 54.25 | 359.09 | 6105.01 | -342.58 | -140.65
| 6225 | 57.25 | 359.2 | 6119.08 | -321.92 | -140.96
| 6250 | 60.25 | 359.31 | 6132.05 | -300.55 | -141.24
| 6275 | 63.25 | 359.41 | 6143.88 | -278.53 | -141.49
| 6300 | 66.25 | 359.5 | 6154.54 | -255.92 | -141.7
| 6325 | 69.25 | 359.59 | 6164.01 | -232.79 | -141.89
| 6350 | 72.25 | 359.68 | 6172.25 | -209.19 | -142.04
| 6375 | 75.24 | 359.76 | 6179.25 | -185.19 | -142.15
| 6400 | 78.24 | 359.84 | 6184.98 | -160.86 | -142.24
| 6425 | 81.24 | 359.92 | 6189.43 | -136.26 | -142.29
| 6450 | 84.24 | 360 | 6192.59 | -111.47 | -142.31
| 6475 | 87.24 | 0.08 | 6194.45 | -86.54 | -142.29
| 6498.01 | 90 | 0.15 | 6195 | -63.54 | -142.25
| 6500 | 90 | 0.15 | 6195 | -61.55 | -142.24
| 6600 | 90 | 0.15 | 6195 | 38.45 | -141.98
| 6700 | 90 | 0.15 | 6195 | 138.45 | -141.73
| 6800 | 90 | 0.15 | 6195 | 238.45 | -141.47
| 6900 | 90 | 0.15 | 6195 | 338.45 | -141.21
| 7000 | 90 | 0.15 | 6195 | 438.45 | -140.96
| 7100 | 90 | 0.15 | 6195 | 538.45 | -140.7
| 7200 | 90 | 0.15 | 6195 | 638.45 | -140.44
| 7300 | 90 | 0.15 | 6195 | 738.45 | -140.19
| 7400 | 90 | 0.15 | 6195 | 838.45 | -139.93
| 7500 | 90 | 0.15 | 6195 | 938.45 | -139.67
| 7600 | 90 | 0.15 | 6195 | 1038.45 | -139.42
| 7700 | 90 | 0.15 | 6195 | 1138.45 | -139.16
| 7800 | 90 | 0.15 | 6195 | 1238.45 | -138.9
| 7900 | 90 | 0.15 | 6195 | 1338.45 | -138.65
| 8000 | 90 | 0.15 | 6195 | 1438.45 | -138.39
| 8100 | 90 | 0.15 | 6195 | 1538.45 | -138.13
| 8200 | 90 | 0.15 | 6195 | 1638.45 | -137.88
| 8300 | 90 | 0.15 | 6195 | 1738.45 | -137.62
| 8400 | 90 | 0.15 | 6195 | 1838.45 | -137.36
| 8500 | 90 | 0.15 | 6195 | 1938.44 | -137.11
| 8600 | 90 | 0.15 | 6195 | 2038.44 | -136.85
| 8700 | 90 | 0.15 | 6195 | 2138.44 | -136.59
| 8800 | 90 | 0.15 | 6195 | 2238.44 | -136.34
| 8900 | 90 | 0.15 | 6195 | 2338.44 | -136.08
| 9000 | 90 | 0.15 | 6195 | 2438.44 | -135.82
| 9100 | 90 | 0.15 | 6195 | 2538.44 | -135.57
| 9200 | 90 | 0.15 | 6195 | 2638.44 | -135.31
| 9300 | 90 | 0.15 | 6195 | 2738.44 | -135.05
| 9400 | 90 | 0.15 | 6195 | 2838.44 | -134.79
| 9500 | 90 | 0.15 | 6195 | 2938.44 | -134.54
| 9600 | 90 | 0.15 | 6195 | 3038.44 | -134.28
| 9700 | 90 | 0.15 | 6195 | 3138.44 | -134.02
| 9800 | 90 | 0.15 | 6195 | 3238.44 | -133.77
| 9900 | 90 | 0.15 | 6195 | 3338.44 | -133.51
| 10000 | 90 | 0.15 | 6195 | 3438.44 | -133.25
| 10100 | 90 | 0.15 | 6195 | 3538.44 | -133
| 10200 | 90 | 0.15 | 6195 | 3638.44 | -132.74
| 10300 | 90 | 0.15 | 6195 | 3738.44 | -132.48
| 10400 | 90 | 0.15 | 6195 | 3838.44 | -132.23
| 10500 | 90 | 0.15 | 6195 | 3938.44 | -131.97
| 10600 | 90 | 0.15 | 6195 | 4038.44 | -131.71
| 10700 | 90 | 0.15 | 6195 | 4138.44 | -131.46
| 10800 | 90 | 0.15 | 6195 | 4238.44 | -131.2
| 10900 | 90 | 0.15 | 6195 | 4338.44 | -130.94
| 10944.11 | 90 | 0.15 | 6195 | 4382.54 | -130.83

## Lookup (hidden)
North Reference | RetunValue | Grid Type | ReturnValue | Deviation Indicator | ReturnValue
| 2 |  | 0 |  | 4
True |  | SPCS-Colorado Central-NAD27 |  | Directional
Grid |  | SPCS-Colorado Central-NAD83 |  | High Angle
|  | SPCS-Colorado North-NAD27 |  | Horizontal
SPCS-Colorado North-NAD83
SPCS-Colorado South-NAD27
SPCS-Colorado South-NAD83
UTM-Zone 12 NAD27
UTM-Zone 12 NAD83
UTM-Zone 13 NAD27
UTM-Zone 13 NAD83