## Data
Header Information | measured depth (ft) | inclination (°) | azimuth (°) | true vertical depth (ft) | northing +N/-S (ft) | easting +E/-W (ft)
Operator Name | 0 | 0 | 141.6182 | 0 | 0 | 0
CASCADE PETROLEUM LLC | 100 | 0 | 141.6182 | 100 | 0 | 0
Operator Number | 200 | 0 | 141.6182 | 200 | 0 | 0
10414 | 300 | 0 | 141.6182 | 300 | 0 | 0
Well Name and Number | 400 | 0 | 141.6182 | 400 | 0 | 0
FISHER 13-9S-55W-01H | 500 | 0 | 141.6182 | 500 | 0 | 0
API Number (if available) | 600 | 0 | 141.6182 | 600 | 0 | 0
| 700 | 0 | 141.6182 | 700 | 0 | 0
Location: QQ SEC TWP RGE | 800 | 0 | 141.6182 | 800 | 0 | 0
NENW 13 9S 55W | 900 | 0 | 141.6182 | 900 | 0 | 0
Citing Type: Planned or Actual | 1000 | 0 | 141.6182 | 1000 | 0 | 0
PLANNED | 1100 | 0 | 141.6182 | 1100 | 0 | 0
Deviation Indicator | 1200 | 0 | 141.6182 | 1200 | 0 | 0
Horizontal | 1300 | 0 | 141.6182 | 1300 | 0 | 0
North Reference | 1400 | 0 | 141.6182 | 1400 | 0 | 0
True | 1500 | 0 | 141.6182 | 1500 | 0 | 0
Grid Type | 1600 | 0 | 141.6182 | 1600 | 0 | 0
#VALUE! | 1700 | 0 | 141.6182 | 1700 | 0 | 0
| 1800 | 0 | 141.6182 | 1800 | 0 | 0
| 1900 | 0 | 141.6182 | 1900 | 0 | 0
| 2000 | 0 | 141.6182 | 2000 | 0 | 0
| 2100 | 0 | 141.6182 | 2100 | 0 | 0
| 2200 | 0 | 141.6182 | 2200 | 0 | 0
| 2300 | 0 | 141.6182 | 2300 | 0 | 0
| 2400 | 0 | 141.6182 | 2400 | 0 | 0
| 2500 | 0 | 141.6182 | 2500 | 0 | 0
| 2600 | 0 | 141.6182 | 2600 | 0 | 0
| 2700 | 0 | 141.6182 | 2700 | 0 | 0
| 2800 | 0 | 141.6182 | 2800 | 0 | 0
| 2900 | 0 | 141.6182 | 2900 | 0 | 0
| 3000 | 0 | 141.6182 | 3000 | 0 | 0
| 3100 | 0 | 141.6182 | 3100 | 0 | 0
| 3200 | 0 | 141.6182 | 3200 | 0 | 0
| 3300 | 0 | 141.6182 | 3300 | 0 | 0
| 3400 | 0 | 141.6182 | 3400 | 0 | 0
| 3500 | 0 | 141.6182 | 3500 | 0 | 0
| 3600 | 0 | 141.6182 | 3600 | 0 | 0
| 3700 | 0 | 141.6182 | 3700 | 0 | 0
| 3800 | 0 | 141.6182 | 3800 | 0 | 0
| 3900 | 0 | 141.6182 | 3900 | 0 | 0
| 4000 | 0 | 141.6182 | 4000 | 0 | 0
| 4100 | 0 | 141.6182 | 4100 | 0 | 0
| 4200 | 0 | 141.6182 | 4200 | 0 | 0
| 4300 | 0 | 141.6182 | 4300 | 0 | 0
| 4400 | 0 | 141.6182 | 4400 | 0 | 0
| 4500 | 0 | 141.6182 | 4500 | 0 | 0
| 4600 | 0 | 141.6182 | 4600 | 0 | 0
| 4700 | 0 | 141.6182 | 4700 | 0 | 0
| 4800 | 0 | 141.6182 | 4800 | 0 | 0
| 4900 | 0 | 141.6182 | 4900 | 0 | 0
| 5000 | 0 | 141.6182 | 5000 | 0 | 0
| 5100 | 0 | 141.6182 | 5100 | 0 | 0
| 5200 | 0 | 141.6182 | 5200 | 0 | 0
| 5300 | 0 | 141.6182 | 5300 | 0 | 0
| 5400 | 0 | 141.6182 | 5400 | 0 | 0
| 5500 | 0 | 141.6182 | 5500 | 0 | 0
| 5600 | 0 | 141.6182 | 5600 | 0 | 0
| 5700 | 0 | 141.6182 | 5700 | 0 | 0
| 5800 | 0 | 141.6182 | 5800 | 0 | 0
| 5900 | 0 | 141.6182 | 5900 | 0 | 0
| 6000 | 0 | 141.6182 | 6000 | 0 | 0
| 6100 | 0 | 141.6182 | 6100 | 0 | 0
| 6200 | 0 | 141.6182 | 6200 | 0 | 0
| 6300 | 0 | 141.6182 | 6300 | 0 | 0
| 6400 | 0 | 141.6182 | 6400 | 0 | 0
| 6500 | 0 | 141.6182 | 6500 | 0 | 0
| 6600 | 0 | 141.6182 | 6600 | 0 | 0
| 6700 | 0 | 141.6182 | 6700 | 0 | 0
| 6800 | 0 | 141.6182 | 6800 | 0 | 0
| 6900 | 0 | 141.6182 | 6900 | 0 | 0
| 7000 | 0 | 141.6182 | 7000 | 0 | 0
| 7000.0422 | 0 | 141.6182 | 7000.0422 | 0 | 0
| 7100 | 9.9958 | 141.6182 | 7099.4937 | -6.8176 | 5.4001
| 7200 | 19.9958 | 141.6182 | 7195.9657 | -27.0749 | 21.4453
| 7300 | 29.9958 | 141.6182 | 7286.4846 | -60.1563 | 47.6482
| 7400 | 39.9958 | 141.6182 | 7368.3 | -105.0567 | 83.2126
| 7500 | 49.9958 | 141.6182 | 7438.9262 | -160.4117 | 127.0578
| 7600 | 59.9958 | 141.6182 | 7496.2171 | -224.5395 | 177.8517
| 7700 | 69.9958 | 141.6182 | 7538.432 | -295.4915 | 234.0509
| 7782.572 | 78.253 | 141.6182 | 7561 | -357.6962 | 283.3216
| 7800 | 79.9958 | 141.6182 | 7564.2882 | -371.112 | 293.9479
| 7900 | 89.9958 | 141.6182 | 7573 | -449.1032 | 355.7226
| 7900.0422 | 90 | 141.6182 | 7573 | -449.1363 | 355.7488
| 7900.14 | 90 | 141.6182 | 7573 | -449.213 | 355.8095
| 8000 | 90 | 141.6182 | 7573 | -527.4923 | 417.8125
| 8100 | 90 | 141.6182 | 7573 | -605.8814 | 479.9024
| 8200 | 90 | 141.6182 | 7573 | -684.2704 | 541.9923
| 8300 | 90 | 141.6182 | 7573 | -762.6595 | 604.0821
| 8400 | 90 | 141.6182 | 7573 | -841.0486 | 666.172
| 8500 | 90 | 141.6182 | 7573 | -919.4376 | 728.2619
| 8600 | 90 | 141.6182 | 7573 | -997.8267 | 790.3518
| 8700 | 90 | 141.6182 | 7573 | -1076.2158 | 852.4417
| 8800 | 90 | 141.6182 | 7573 | -1154.6048 | 914.5316
| 8900 | 90 | 141.6182 | 7573 | -1232.9939 | 976.6214
| 9000 | 90 | 141.6182 | 7573 | -1311.383 | 1038.7113
| 9100 | 90 | 141.6182 | 7573 | -1389.7721 | 1100.8012
| 9200 | 90 | 141.6182 | 7573 | -1468.1611 | 1162.8911
| 9300 | 90 | 141.6182 | 7573 | -1546.5502 | 1224.981
| 9400 | 90 | 141.6182 | 7573 | -1624.9393 | 1287.0709
| 9500 | 90 | 141.6182 | 7573 | -1703.3283 | 1349.1607
| 9600 | 90 | 141.6182 | 7573 | -1781.7174 | 1411.2506
| 9700 | 90 | 141.6182 | 7573 | -1860.1065 | 1473.3405
| 9800 | 90 | 141.6182 | 7573 | -1938.4956 | 1535.4304
| 9900 | 90 | 141.6182 | 7573 | -2016.8846 | 1597.5203
| 10000 | 90 | 141.6182 | 7573 | -2095.2737 | 1659.6102
| 10100 | 90 | 141.6182 | 7573 | -2173.6628 | 1721.7
| 10200 | 90 | 141.6182 | 7573 | -2252.0518 | 1783.7899
| 10300 | 90 | 141.6182 | 7573 | -2330.4409 | 1845.8798
| 10400 | 90 | 141.6182 | 7573 | -2408.83 | 1907.9697
| 10500 | 90 | 141.6182 | 7573 | -2487.2191 | 1970.0596
| 10600 | 90 | 141.6182 | 7573 | -2565.6081 | 2032.1495
| 10700 | 90 | 141.6182 | 7573 | -2643.9972 | 2094.2393
| 10800 | 90 | 141.6182 | 7573 | -2722.3863 | 2156.3292
| 10900 | 90 | 141.6182 | 7573 | -2800.7753 | 2218.4191
| 11000 | 90 | 141.6182 | 7573 | -2879.1644 | 2280.509
| 11100 | 90 | 141.6182 | 7573 | -2957.5535 | 2342.5989
| 11200 | 90 | 141.6182 | 7573 | -3035.9426 | 2404.6888
| 11300 | 90 | 141.6182 | 7573 | -3114.3316 | 2466.7786
| 11400 | 90 | 141.6182 | 7573 | -3192.7207 | 2528.8685
| 11500 | 90 | 141.6182 | 7573 | -3271.1098 | 2590.9584
| 11600 | 90 | 141.6182 | 7573 | -3349.4988 | 2653.0483
| 11700 | 90 | 141.6182 | 7573 | -3427.8879 | 2715.1382
| 11800 | 90 | 141.6182 | 7573 | -3506.277 | 2777.228
| 11900 | 90 | 141.6182 | 7573 | -3584.666 | 2839.3179
| 12000 | 90 | 141.6182 | 7573 | -3663.0551 | 2901.4078
| 12100 | 90 | 141.6182 | 7573 | -3741.4442 | 2963.4977
| 12200 | 90 | 141.6182 | 7573 | -3819.8333 | 3025.5876
| 12280.6869 | 90 | 141.6182 | 7573 | -3883.083 | 3075.686

## Lookup (hidden)
North Reference | RetunValue | Grid Type | ReturnValue | Deviation Indicator | ReturnValue
| 2 |  | 0 |  | 4
True |  | SPCS-Colorado Central-NAD27 |  | Directional
Grid |  | SPCS-Colorado Central-NAD83 |  | High Angle
|  | SPCS-Colorado North-NAD27 |  | Horizontal
SPCS-Colorado North-NAD83
SPCS-Colorado South-NAD27
SPCS-Colorado South-NAD83
UTM-Zone 12 NAD27
UTM-Zone 12 NAD83
UTM-Zone 13 NAD27
UTM-Zone 13 NAD83