## Data
Header Information | measured depth (ft) | inclination (°) | azimuth (°) | true vertical depth (ft) | northing +N/-S (ft) | easting +E/-W (ft)
Operator Name | 0 | 0 | 0 | 0 | 0 | 0
KERR-MCGEE OIL & GAS ONSHORE LP | 1100 | 0 | 0 | 1100 | 0 | 0
Operator Number | 1200 | 2 | 145.735 | 1199.98 | -1.45 | 0.98
47120 | 1300 | 4 | 145.735 | 1299.83 | -5.77 | 3.93
Well Name and Number | 1400 | 6 | 145.735 | 1399.45 | -12.97 | 8.84
McKinstry 25C-21HZ | 1500 | 7.968 | 145.735 | 1498.7 | -23.04 | 15.7
API Number (if available) | 1600 | 7.968 | 145.735 | 1597.73 | -34.5 | 23.5
| 1700 | 7.968 | 145.735 | 1696.77 | -45.96 | 31.3
Location: QQ SEC TWP RGE | 1800 | 7.968 | 145.735 | 1795.8 | -57.41 | 39.11
SENE Sec 22-T3N-R68W | 1900 | 7.968 | 145.735 | 1894.84 | -68.87 | 46.91
Citing Type: Planned or Actual | 2000 | 7.968 | 145.735 | 1993.87 | -80.32 | 54.72
Planned | 2100 | 7.968 | 145.735 | 2092.91 | -91.78 | 62.52
Deviation Indicator | 2200 | 7.968 | 145.735 | 2191.94 | -103.24 | 70.33
Horizontal | 2300 | 7.968 | 145.735 | 2290.97 | -114.69 | 78.13
North Reference | 2400 | 7.968 | 145.735 | 2390.01 | -126.15 | 85.93
True | 2499.99 | 7.968 | 145.735 | 2489.04 | -137.6 | 93.74
Grid Type | 2599.99 | 7.968 | 145.735 | 2588.08 | -149.06 | 101.54
#VALUE! | 2699.99 | 7.968 | 145.735 | 2687.11 | -160.51 | 109.35
| 2799.99 | 7.968 | 145.735 | 2786.15 | -171.97 | 117.15
| 2899.99 | 7.968 | 145.735 | 2885.18 | -183.43 | 124.96
| 2999.99 | 7.968 | 145.735 | 2984.22 | -194.88 | 132.76
| 3099.99 | 7.968 | 145.735 | 3083.25 | -206.34 | 140.56
| 3199.99 | 7.968 | 145.735 | 3182.28 | -217.79 | 148.37
| 3299.99 | 7.968 | 145.735 | 3281.32 | -229.25 | 156.17
| 3399.99 | 7.968 | 145.735 | 3380.35 | -240.7 | 163.98
| 3499.99 | 7.968 | 145.735 | 3479.39 | -252.16 | 171.78
| 3599.99 | 7.968 | 145.735 | 3578.42 | -263.62 | 179.59
| 3699.99 | 7.968 | 145.735 | 3677.46 | -275.07 | 187.39
| 3799.99 | 7.968 | 145.735 | 3776.49 | -286.53 | 195.19
| 3899.99 | 7.968 | 145.735 | 3875.53 | -297.98 | 203
| 3999.99 | 7.968 | 145.735 | 3974.56 | -309.44 | 210.8
| 4099.99 | 7.968 | 145.735 | 4073.59 | -320.89 | 218.61
| 4199.99 | 7.968 | 145.735 | 4172.63 | -332.35 | 226.41
| 4299.99 | 7.968 | 145.735 | 4271.66 | -343.81 | 234.22
| 4399.99 | 7.968 | 145.735 | 4370.7 | -355.26 | 242.02
| 4499.99 | 7.968 | 145.735 | 4469.73 | -366.72 | 249.82
| 4599.99 | 7.968 | 145.735 | 4568.77 | -378.17 | 257.63
| 4699.99 | 7.968 | 145.735 | 4667.8 | -389.63 | 265.43
| 4799.99 | 7.968 | 145.735 | 4766.83 | -401.09 | 273.24
| 4899.99 | 7.968 | 145.735 | 4865.87 | -412.54 | 281.04
| 4999.99 | 7.968 | 145.735 | 4964.9 | -424 | 288.85
| 5099.99 | 7.968 | 145.735 | 5063.94 | -435.45 | 296.65
| 5199.99 | 7.968 | 145.735 | 5162.97 | -446.91 | 304.45
| 5299.99 | 7.968 | 145.735 | 5262.01 | -458.36 | 312.26
| 5399.99 | 7.968 | 145.735 | 5361.04 | -469.82 | 320.06
| 5499.99 | 7.968 | 145.735 | 5460.08 | -481.28 | 327.87
| 5599.99 | 7.968 | 145.735 | 5559.11 | -492.73 | 335.67
| 5699.99 | 7.968 | 145.735 | 5658.14 | -504.19 | 343.48
| 5799.99 | 7.968 | 145.735 | 5757.18 | -515.64 | 351.28
| 5899.99 | 7.968 | 145.735 | 5856.21 | -527.1 | 359.08
| 5999.99 | 7.968 | 145.735 | 5955.25 | -538.55 | 366.89
| 6099.99 | 7.968 | 145.735 | 6054.28 | -550.01 | 374.69
| 6199.99 | 7.968 | 145.735 | 6153.32 | -561.47 | 382.5
| 6299.99 | 7.968 | 145.735 | 6252.35 | -572.92 | 390.3
| 6399.99 | 7.968 | 145.735 | 6351.39 | -584.38 | 398.11
| 6499.99 | 7.968 | 145.735 | 6450.42 | -595.83 | 405.91
| 6599.99 | 7.968 | 145.735 | 6549.45 | -607.29 | 413.71
| 6699.99 | 7.968 | 145.735 | 6648.49 | -618.75 | 421.52
| 6799.99 | 7.299 | 155.009 | 6747.54 | -630.21 | 429.15
| 6899.99 | 9.685 | 225.756 | 6846.67 | -641.86 | 425.8
| 6999.99 | 18.259 | 248.264 | 6943.68 | -653.56 | 405.17
| 7099.99 | 27.786 | 256.204 | 7035.64 | -664.95 | 367.89
| 7199.99 | 37.547 | 260.277 | 7119.73 | -675.68 | 315.09
| 7299.99 | 47.396 | 262.855 | 7193.4 | -685.43 | 248.37
| 7399.99 | 57.286 | 264.722 | 7254.43 | -693.9 | 169.76
| 7499.98 | 67.199 | 266.213 | 7300.94 | -700.83 | 81.65
| 7599.98 | 77.124 | 267.499 | 7331.54 | -706.01 | -13.28
| 7699.98 | 87.055 | 268.687 | 7345.28 | -709.29 | -112.14
| 7799.98 | 90.718 | 269.116 | 7345.21 | -710.97 | -212.11
| 7899.98 | 90.718 | 269.116 | 7343.96 | -712.52 | -312.09
| 7999.98 | 90.718 | 269.116 | 7342.7 | -714.06 | -412.07
| 8099.98 | 90.718 | 269.116 | 7341.45 | -715.6 | -512.05
| 8199.98 | 90.718 | 269.116 | 7340.2 | -717.15 | -612.03
| 8299.98 | 90.718 | 269.116 | 7338.95 | -718.69 | -712.01
| 8399.98 | 90.718 | 269.116 | 7337.69 | -720.23 | -811.99
| 8499.98 | 90.718 | 269.116 | 7336.44 | -721.78 | -911.97
| 8599.98 | 90.718 | 269.116 | 7335.19 | -723.32 | -1011.95
| 8699.98 | 90.718 | 269.116 | 7333.93 | -724.86 | -1111.93
| 8799.98 | 90.718 | 269.116 | 7332.68 | -726.4 | -1211.91
| 8899.98 | 90.718 | 269.116 | 7331.43 | -727.95 | -1311.89
| 8999.98 | 90.718 | 269.116 | 7330.18 | -729.49 | -1411.87
| 9099.98 | 90.718 | 269.116 | 7328.92 | -731.03 | -1511.85
| 9199.98 | 90.718 | 269.116 | 7327.67 | -732.58 | -1611.83
| 9299.98 | 90.718 | 269.116 | 7326.42 | -734.12 | -1711.81
| 9399.98 | 90.718 | 269.116 | 7325.17 | -735.66 | -1811.79
| 9499.98 | 90.718 | 269.116 | 7323.91 | -737.21 | -1911.77
| 9599.98 | 90.718 | 269.116 | 7322.66 | -738.75 | -2011.75
| 9699.98 | 90.718 | 269.116 | 7321.41 | -740.29 | -2111.73
| 9799.98 | 90.718 | 269.116 | 7320.15 | -741.84 | -2211.71
| 9899.98 | 90.718 | 269.116 | 7318.9 | -743.38 | -2311.69
| 9999.98 | 90.718 | 269.116 | 7317.65 | -744.92 | -2411.67
| 10099.98 | 90.718 | 269.116 | 7316.4 | -746.46 | -2511.65
| 10199.98 | 90.718 | 269.116 | 7315.14 | -748.01 | -2611.63
| 10299.98 | 90.718 | 269.116 | 7313.89 | -749.55 | -2711.61
| 10399.98 | 90.718 | 269.116 | 7312.64 | -751.09 | -2811.59
| 10499.98 | 90.718 | 269.116 | 7311.38 | -752.64 | -2911.57
| 10599.98 | 90.718 | 269.116 | 7310.13 | -754.18 | -3011.55
| 10699.98 | 90.718 | 269.116 | 7308.88 | -755.72 | -3111.53
| 10799.98 | 90.718 | 269.116 | 7307.63 | -757.27 | -3211.51
| 10899.98 | 90.718 | 269.116 | 7306.37 | -758.81 | -3311.49
| 10999.98 | 90.718 | 269.116 | 7305.12 | -760.35 | -3411.47
| 11099.98 | 90.718 | 269.116 | 7303.87 | -761.89 | -3511.45
| 11199.98 | 90.718 | 269.116 | 7302.62 | -763.44 | -3611.43
| 11299.98 | 90.718 | 269.116 | 7301.36 | -764.98 | -3711.41
| 11399.98 | 90.718 | 269.116 | 7300.11 | -766.52 | -3811.39
| 11499.98 | 90.718 | 269.116 | 7298.86 | -768.07 | -3911.37
| 11599.98 | 90.718 | 269.116 | 7297.6 | -769.61 | -4011.35
| 11699.98 | 90.718 | 269.116 | 7296.35 | -771.15 | -4111.33
| 11799.98 | 90.718 | 269.116 | 7295.1 | -772.7 | -4211.31
| 11899.98 | 90.718 | 269.116 | 7293.85 | -774.24 | -4311.29
| 11999.98 | 90.718 | 269.116 | 7292.59 | -775.78 | -4411.27
| 12099.98 | 90.718 | 269.116 | 7291.34 | -777.33 | -4511.25
| 12199.98 | 90.718 | 269.116 | 7290.09 | -778.87 | -4611.23
| 12299.98 | 90.718 | 269.116 | 7288.84 | -780.41 | -4711.21
| 12399.98 | 90.718 | 269.116 | 7287.58 | -781.95 | -4811.19
| 12499.97 | 90.718 | 269.116 | 7286.33 | -783.5 | -4911.17
| 12599.97 | 90.718 | 269.116 | 7285.08 | -785.04 | -5011.15
| 12699.97 | 90.718 | 269.116 | 7283.82 | -786.58 | -5111.13
| 12799.97 | 90.718 | 269.116 | 7282.57 | -788.13 | -5211.11
| 12899.97 | 90.718 | 269.116 | 7281.32 | -789.67 | -5311.09
| 12999.97 | 90.718 | 269.116 | 7280.07 | -791.21 | -5411.07
| 13099.97 | 90.718 | 269.116 | 7278.81 | -792.76 | -5511.05
| 13199.97 | 90.718 | 269.116 | 7277.56 | -794.3 | -5611.03
| 13299.97 | 90.718 | 269.116 | 7276.31 | -795.84 | -5711.01
| 13399.97 | 90.718 | 269.116 | 7275.05 | -797.38 | -5810.99
| 13499.97 | 90.718 | 269.116 | 7273.8 | -798.93 | -5910.97
| 13599.97 | 90.718 | 269.116 | 7272.55 | -800.47 | -6010.95
| 13699.97 | 90.718 | 269.116 | 7271.3 | -802.01 | -6110.93
| 13799.97 | 90.718 | 269.116 | 7270.04 | -803.56 | -6210.91
| 13899.97 | 90.718 | 269.116 | 7268.79 | -805.1 | -6310.89
| 13999.97 | 90.718 | 269.116 | 7267.54 | -806.64 | -6410.87
| 14099.97 | 90.718 | 269.116 | 7266.29 | -808.19 | -6510.85
| 14199.97 | 90.718 | 269.116 | 7265.03 | -809.73 | -6610.83
| 14299.97 | 90.718 | 269.116 | 7263.78 | -811.27 | -6710.81
| 14399.97 | 90.718 | 269.116 | 7262.53 | -812.82 | -6810.79
| 14499.97 | 90.718 | 269.116 | 7261.27 | -814.36 | -6910.77
| 14521.87 | 90.718 | 269.116 | 7261 | -814.7 | -6932.67

## Lookup (hidden)
North Reference | RetunValue | Grid Type | ReturnValue | Deviation Indicator | ReturnValue
| 2 |  | 0 |  | 4
True |  | SPCS-Colorado Central-NAD27 |  | Directional
Grid |  | SPCS-Colorado Central-NAD83 |  | High Angle
|  | SPCS-Colorado North-NAD27 |  | Horizontal
SPCS-Colorado North-NAD83
SPCS-Colorado South-NAD27
SPCS-Colorado South-NAD83
UTM-Zone 12 NAD27
UTM-Zone 12 NAD83
UTM-Zone 13 NAD27
UTM-Zone 13 NAD83