## Data
Header Information | measured depth (ft) | inclination (°) | azimuth (°) | true vertical depth (ft) | northing +N/-S (ft) | easting +E/-W (ft)
Operator Name | 0 | 0 | 0 | 0 | 0 | 0
KERR-MCGEE OIL & GAS ONSHORE LP | 1100 | 0 | 0 | 1100 | 0 | 0
Operator Number | 1200 | 2 | 130.263 | 1199.98 | -1.13 | 1.33
47120 | 1300 | 4 | 130.263 | 1299.83 | -4.51 | 5.33
Well Name and Number | 1400 | 6 | 130.263 | 1399.45 | -10.14 | 11.98
McKinstry 7N-21HZ | 1500 | 6.083 | 130.263 | 1498.89 | -16.99 | 20.06
API Number (if available) | 1600 | 6.083 | 130.263 | 1598.32 | -23.84 | 28.15
| 1700 | 6.083 | 130.263 | 1697.76 | -30.69 | 36.23
Location: QQ SEC TWP RGE | 1800 | 6.083 | 130.263 | 1797.2 | -37.54 | 44.32
SENE Sec 22-T3N-R68W | 1900 | 6.083 | 130.263 | 1896.63 | -44.38 | 52.4
Citing Type: Planned or Actual | 2000 | 6.083 | 130.263 | 1996.07 | -51.23 | 60.49
Planned | 2100 | 6.083 | 130.263 | 2095.51 | -58.08 | 68.58
Deviation Indicator | 2200 | 6.083 | 130.263 | 2194.94 | -64.93 | 76.66
Horizontal | 2300 | 6.083 | 130.263 | 2294.38 | -71.78 | 84.75
North Reference | 2400 | 6.083 | 130.263 | 2393.82 | -78.63 | 92.83
True | 2499.99 | 6.083 | 130.263 | 2493.25 | -85.48 | 100.92
Grid Type | 2599.99 | 6.083 | 130.263 | 2592.69 | -92.32 | 109.01
#VALUE! | 2699.99 | 6.083 | 130.263 | 2692.13 | -99.17 | 117.09
| 2799.99 | 6.083 | 130.263 | 2791.56 | -106.02 | 125.18
| 2899.99 | 6.083 | 130.263 | 2891 | -112.87 | 133.27
| 2999.99 | 6.083 | 130.263 | 2990.44 | -119.72 | 141.35
| 3099.99 | 6.083 | 130.263 | 3089.87 | -126.57 | 149.44
| 3199.99 | 6.083 | 130.263 | 3189.31 | -133.42 | 157.52
| 3299.99 | 6.083 | 130.263 | 3288.75 | -140.27 | 165.61
| 3399.99 | 6.083 | 130.263 | 3388.18 | -147.11 | 173.7
| 3499.99 | 6.083 | 130.263 | 3487.62 | -153.96 | 181.78
| 3599.99 | 6.083 | 130.263 | 3587.06 | -160.81 | 189.87
| 3699.99 | 6.083 | 130.263 | 3686.5 | -167.66 | 197.95
| 3799.99 | 6.083 | 130.263 | 3785.93 | -174.51 | 206.04
| 3899.99 | 6.083 | 130.263 | 3885.37 | -181.36 | 214.13
| 3999.99 | 6.083 | 130.263 | 3984.81 | -188.21 | 222.21
| 4099.99 | 6.083 | 130.263 | 4084.24 | -195.05 | 230.3
| 4199.99 | 6.083 | 130.263 | 4183.68 | -201.9 | 238.39
| 4299.99 | 6.083 | 130.263 | 4283.12 | -208.75 | 246.47
| 4399.99 | 6.083 | 130.263 | 4382.55 | -215.6 | 254.56
| 4499.99 | 6.083 | 130.263 | 4481.99 | -222.45 | 262.64
| 4599.99 | 6.083 | 130.263 | 4581.43 | -229.3 | 270.73
| 4699.99 | 6.083 | 130.263 | 4680.86 | -236.15 | 278.82
| 4799.99 | 6.083 | 130.263 | 4780.3 | -242.99 | 286.9
| 4899.99 | 6.083 | 130.263 | 4879.74 | -249.84 | 294.99
| 4999.99 | 6.083 | 130.263 | 4979.17 | -256.69 | 303.07
| 5099.99 | 6.083 | 130.263 | 5078.61 | -263.54 | 311.16
| 5199.99 | 6.083 | 130.263 | 5178.05 | -270.39 | 319.25
| 5299.99 | 6.083 | 130.263 | 5277.48 | -277.24 | 327.33
| 5399.99 | 6.083 | 130.263 | 5376.92 | -284.09 | 335.42
| 5499.99 | 6.083 | 130.263 | 5476.36 | -290.94 | 343.51
| 5599.99 | 6.083 | 130.263 | 5575.79 | -297.78 | 351.59
| 5699.99 | 6.083 | 130.263 | 5675.23 | -304.63 | 359.68
| 5799.99 | 6.083 | 130.263 | 5774.67 | -311.48 | 367.76
| 5899.99 | 6.083 | 130.263 | 5874.1 | -318.33 | 375.85
| 5999.99 | 6.083 | 130.263 | 5973.54 | -325.18 | 383.94
| 6099.99 | 6.083 | 130.263 | 6072.98 | -332.03 | 392.02
| 6199.99 | 6.083 | 130.263 | 6172.41 | -338.88 | 400.11
| 6299.99 | 6.083 | 130.263 | 6271.85 | -345.72 | 408.19
| 6399.99 | 6.083 | 130.263 | 6371.29 | -352.57 | 416.28
| 6499.99 | 6.083 | 130.263 | 6470.72 | -359.42 | 424.37
| 6599.99 | 4.158 | 194.195 | 6570.29 | -366.32 | 429.66
| 6699.99 | 11.779 | 249.412 | 6669.36 | -373.45 | 419.19
| 6799.99 | 21.445 | 258.786 | 6765.09 | -380.61 | 391.64
| 6899.99 | 31.316 | 262.453 | 6854.57 | -387.59 | 347.83
| 6999.99 | 41.244 | 264.486 | 6935.08 | -394.19 | 289.11
| 7099.99 | 51.197 | 265.842 | 7004.19 | -400.2 | 217.25
| 7199.99 | 61.161 | 266.862 | 7059.78 | -405.43 | 134.45
| 7299.99 | 71.131 | 267.703 | 7100.17 | -409.74 | 43.21
| 7399.99 | 81.105 | 268.448 | 7124.13 | -412.98 | -53.69
| 7499.98 | 90.65 | 269.123 | 7130.95 | -415.07 | -153.31
| 7599.98 | 90.65 | 269.123 | 7129.82 | -416.6 | -253.3
| 7699.98 | 90.65 | 269.123 | 7128.68 | -418.13 | -353.28
| 7799.98 | 90.65 | 269.123 | 7127.55 | -419.66 | -453.26
| 7899.98 | 90.65 | 269.123 | 7126.41 | -421.19 | -553.24
| 7999.98 | 90.65 | 269.123 | 7125.28 | -422.72 | -653.22
| 8099.98 | 90.65 | 269.123 | 7124.14 | -424.25 | -753.2
| 8199.98 | 90.65 | 269.123 | 7123.01 | -425.78 | -853.18
| 8299.98 | 90.65 | 269.123 | 7121.87 | -427.31 | -953.17
| 8399.98 | 90.65 | 269.123 | 7120.74 | -428.85 | -1053.15
| 8499.98 | 90.65 | 269.123 | 7119.6 | -430.38 | -1153.13
| 8599.98 | 90.65 | 269.123 | 7118.47 | -431.91 | -1253.11
| 8699.98 | 90.65 | 269.123 | 7117.33 | -433.44 | -1353.09
| 8799.98 | 90.65 | 269.123 | 7116.2 | -434.97 | -1453.07
| 8899.98 | 90.65 | 269.123 | 7115.06 | -436.5 | -1553.06
| 8999.98 | 90.65 | 269.123 | 7113.93 | -438.03 | -1653.04
| 9099.98 | 90.65 | 269.123 | 7112.79 | -439.56 | -1753.02
| 9199.98 | 90.65 | 269.123 | 7111.66 | -441.09 | -1853
| 9299.98 | 90.65 | 269.123 | 7110.52 | -442.63 | -1952.98
| 9399.98 | 90.65 | 269.123 | 7109.39 | -444.16 | -2052.96
| 9499.98 | 90.65 | 269.123 | 7108.25 | -445.69 | -2152.95
| 9599.98 | 90.65 | 269.123 | 7107.12 | -447.22 | -2252.93
| 9699.98 | 90.65 | 269.123 | 7105.98 | -448.75 | -2352.91
| 9799.98 | 90.65 | 269.123 | 7104.85 | -450.28 | -2452.89
| 9899.98 | 90.65 | 269.123 | 7103.71 | -451.81 | -2552.87
| 9999.98 | 90.65 | 269.123 | 7102.58 | -453.34 | -2652.85
| 10099.98 | 90.65 | 269.123 | 7101.45 | -454.87 | -2752.84
| 10199.98 | 90.65 | 269.123 | 7100.31 | -456.41 | -2852.82
| 10299.98 | 90.65 | 269.123 | 7099.18 | -457.94 | -2952.8
| 10399.98 | 90.65 | 269.123 | 7098.04 | -459.47 | -3052.78
| 10499.98 | 90.65 | 269.123 | 7096.91 | -461 | -3152.76
| 10599.98 | 90.65 | 269.123 | 7095.77 | -462.53 | -3252.74
| 10699.98 | 90.65 | 269.123 | 7094.64 | -464.06 | -3352.73
| 10799.98 | 90.65 | 269.123 | 7093.5 | -465.59 | -3452.71
| 10899.98 | 90.65 | 269.123 | 7092.37 | -467.12 | -3552.69
| 10999.98 | 90.65 | 269.123 | 7091.23 | -468.65 | -3652.67
| 11099.98 | 90.65 | 269.123 | 7090.1 | -470.18 | -3752.65
| 11199.98 | 90.65 | 269.123 | 7088.96 | -471.72 | -3852.63
| 11299.98 | 90.65 | 269.123 | 7087.83 | -473.25 | -3952.62
| 11399.98 | 90.65 | 269.123 | 7086.69 | -474.78 | -4052.6
| 11499.98 | 90.65 | 269.123 | 7085.56 | -476.31 | -4152.58
| 11599.98 | 90.65 | 269.123 | 7084.42 | -477.84 | -4252.56
| 11699.98 | 90.65 | 269.123 | 7083.29 | -479.37 | -4352.54
| 11799.98 | 90.65 | 269.123 | 7082.15 | -480.9 | -4452.52
| 11899.98 | 90.65 | 269.123 | 7081.02 | -482.43 | -4552.51
| 11999.98 | 90.65 | 269.123 | 7079.88 | -483.96 | -4652.49
| 12099.98 | 90.65 | 269.123 | 7078.75 | -485.5 | -4752.47
| 12199.98 | 90.65 | 269.123 | 7077.61 | -487.03 | -4852.45
| 12299.98 | 90.65 | 269.123 | 7076.48 | -488.56 | -4952.43
| 12399.98 | 90.65 | 269.123 | 7075.34 | -490.09 | -5052.41
| 12499.97 | 90.65 | 269.123 | 7074.21 | -491.62 | -5152.4
| 12599.97 | 90.65 | 269.123 | 7073.07 | -493.15 | -5252.38
| 12699.97 | 90.65 | 269.123 | 7071.94 | -494.68 | -5352.36
| 12799.97 | 90.65 | 269.123 | 7070.8 | -496.21 | -5452.34
| 12899.97 | 90.65 | 269.123 | 7069.67 | -497.74 | -5552.32
| 12999.97 | 90.65 | 269.123 | 7068.53 | -499.28 | -5652.3
| 13099.97 | 90.65 | 269.123 | 7067.4 | -500.81 | -5752.29
| 13199.97 | 90.65 | 269.123 | 7066.27 | -502.34 | -5852.27
| 13299.97 | 90.65 | 269.123 | 7065.13 | -503.87 | -5952.25
| 13399.97 | 90.65 | 269.123 | 7064 | -505.4 | -6052.23
| 13499.97 | 90.65 | 269.123 | 7062.86 | -506.93 | -6152.21
| 13599.97 | 90.65 | 269.123 | 7061.73 | -508.46 | -6252.19
| 13699.97 | 90.65 | 269.123 | 7060.59 | -509.99 | -6352.17
| 13799.97 | 90.65 | 269.123 | 7059.46 | -511.52 | -6452.16
| 13899.97 | 90.65 | 269.123 | 7058.32 | -513.06 | -6552.14
| 13999.97 | 90.65 | 269.123 | 7057.19 | -514.59 | -6652.12
| 14099.97 | 90.65 | 269.123 | 7056.05 | -516.12 | -6752.1
| 14199.97 | 90.65 | 269.123 | 7054.92 | -517.65 | -6852.08
| 14280.76 | 90.65 | 269.123 | 7054 | -518.89 | -6932.86

## Lookup (hidden)
North Reference | RetunValue | Grid Type | ReturnValue | Deviation Indicator | ReturnValue
| 2 |  | 0 |  | 4
True |  | SPCS-Colorado Central-NAD27 |  | Directional
Grid |  | SPCS-Colorado Central-NAD83 |  | High Angle
|  | SPCS-Colorado North-NAD27 |  | Horizontal
SPCS-Colorado North-NAD83
SPCS-Colorado South-NAD27
SPCS-Colorado South-NAD83
UTM-Zone 12 NAD27
UTM-Zone 12 NAD83
UTM-Zone 13 NAD27
UTM-Zone 13 NAD83