## Data
Header Information | measured depth (ft) | inclination (°) | azimuth (°) | true vertical depth (ft) | northing +N/-S (ft) | easting +E/-W (ft)
Operator Name | 0 | 0 | 0 | 0 | 0 | 0
Wexpro Company | 100 | 0 | 0 | 100 | 0 | 0
Operator Number | 200 | 0 | 0 | 200 | 0 | 0
95960 | 300 | 0 | 0 | 300 | 0 | 0
Well Name and Number | 400 | 0 | 0 | 400 | 0 | 0
Carl Allen 38 | 500 | 0 | 0 | 500 | 0 | 0
API Number (if available) | 600 | 0 | 0 | 600 | 0 | 0
05-081-07642-00 | 700 | 2 | 323.9 | 699.98 | 1.41 | -1.03
Location: QQ SEC TWP RGE | 800 | 4 | 323.9 | 799.84 | 5.64 | -4.11
NESW 33-12-97 | 900 | 6 | 323.9 | 899.45 | 12.68 | -9.25
Citing Type: Planned or Actual | 1000 | 8 | 323.9 | 998.7 | 22.53 | -16.43
Planned | 1100 | 10 | 323.9 | 1097.47 | 35.17 | -25.64
Deviation Indicator | 1200 | 12 | 323.9 | 1195.62 | 50.58 | -36.89
Directional | 1300 | 14 | 323.9 | 1293.06 | 68.76 | -50.14
North Reference | 1400 | 16 | 323.9 | 1389.64 | 89.67 | -65.39
True | 1500 | 18 | 323.9 | 1485.27 | 113.29 | -82.61
Grid Type | 1515.5 | 18.31 | 323.9 | 1500 | 117.19 | -85.46
#VALUE! | 1580.5 | 18.31 | 323.9 | 1561.71 | 133.69 | -97.49
| 1581 | 18.32 | 323.9 | 1562.18 | 133.82 | -97.58
| 1600 | 18.32 | 323.9 | 1580.22 | 138.65 | -101.1
| 1700 | 18.32 | 323.9 | 1675.15 | 164.04 | -119.62
| 1800 | 18.32 | 323.9 | 1770.08 | 189.44 | -138.14
| 1900 | 18.32 | 323.9 | 1865.01 | 214.84 | -156.66
| 2000 | 18.32 | 323.9 | 1959.94 | 240.23 | -175.18
| 2100 | 18.32 | 323.9 | 2054.88 | 265.63 | -193.7
| 2200 | 18.32 | 323.9 | 2149.81 | 291.03 | -212.22
| 2300 | 18.32 | 323.9 | 2244.74 | 316.43 | -230.73
| 2400 | 18.32 | 323.9 | 2339.67 | 341.82 | -249.25
| 2500 | 18.32 | 323.9 | 2434.6 | 367.22 | -267.77
| 2600 | 18.32 | 323.9 | 2529.53 | 392.62 | -286.29
| 2700 | 18.32 | 323.9 | 2624.47 | 418.02 | -304.81
| 2800 | 18.32 | 323.9 | 2719.4 | 443.41 | -323.33
| 2900 | 18.32 | 323.9 | 2814.33 | 468.81 | -341.85
| 3000 | 18.32 | 323.9 | 2909.26 | 494.21 | -360.37
| 3100 | 18.32 | 323.9 | 3004.19 | 519.61 | -378.89
| 3200 | 18.32 | 323.9 | 3099.12 | 545 | -397.41
| 3300 | 18.32 | 323.9 | 3194.06 | 570.4 | -415.93
| 3400 | 18.32 | 323.9 | 3288.99 | 595.8 | -434.44
| 3500 | 18.32 | 323.9 | 3383.92 | 621.2 | -452.96
| 3600 | 18.32 | 323.9 | 3478.85 | 646.59 | -471.48
| 3700 | 18.32 | 323.9 | 3573.78 | 671.99 | -490
| 3800 | 18.32 | 323.9 | 3668.71 | 697.39 | -508.52
| 3900 | 18.32 | 323.9 | 3763.64 | 722.79 | -527.04
| 4000 | 18.32 | 323.9 | 3858.58 | 748.18 | -545.56
| 4100 | 18.32 | 323.9 | 3953.51 | 773.58 | -564.08
| 4200 | 18.32 | 323.9 | 4048.44 | 798.98 | -582.6
| 4300 | 18.32 | 323.9 | 4143.37 | 824.38 | -601.12
| 4400 | 18.32 | 323.9 | 4238.3 | 849.77 | -619.63
| 4500 | 18.32 | 323.9 | 4333.23 | 875.17 | -638.15
| 4567.08 | 18.32 | 323.9 | 4396.91 | 892.21 | -650.58
| 4600 | 17.83 | 323.9 | 4428.21 | 900.46 | -656.59
| 4700 | 16.33 | 323.9 | 4523.8 | 924.19 | -673.89
| 4800 | 14.83 | 323.9 | 4620.12 | 945.88 | -689.71
| 4900 | 13.33 | 323.9 | 4717.12 | 965.53 | -704.04
| 5000 | 11.83 | 323.9 | 4814.72 | 983.13 | -716.87
| 5100 | 10.33 | 323.9 | 4912.85 | 998.65 | -728.19
| 5188.41 | 9 | 323.9 | 5000 | 1010.64 | -736.93
| 5200 | 8.94 | 323.9 | 5011.45 | 1012.1 | -738
| 5300 | 8.44 | 323.9 | 5110.3 | 1024.31 | -746.9
| 5400 | 7.94 | 323.9 | 5209.28 | 1035.82 | -755.3
| 5500 | 7.44 | 323.9 | 5308.38 | 1046.64 | -763.18
| 5600 | 6.94 | 323.9 | 5407.6 | 1056.75 | -770.56
| 5700 | 6.44 | 323.9 | 5506.91 | 1066.17 | -777.42
| 5800 | 5.94 | 323.9 | 5606.33 | 1074.88 | -783.78
| 5900 | 5.44 | 323.9 | 5705.84 | 1082.9 | -789.62
| 6000 | 4.94 | 323.9 | 5805.43 | 1090.21 | -794.95
| 6100 | 4.44 | 323.9 | 5905.09 | 1096.82 | -799.77
| 6200 | 3.94 | 323.9 | 6004.82 | 1102.73 | -804.08
| 6300 | 3.44 | 323.9 | 6104.62 | 1107.93 | -807.87
| 6400 | 2.94 | 323.9 | 6204.46 | 1112.43 | -811.15
| 6500 | 2.44 | 323.9 | 6304.35 | 1116.22 | -813.92
| 6600 | 1.94 | 323.9 | 6404.28 | 1119.31 | -816.18
| 6700 | 1.44 | 323.9 | 6504.23 | 1121.7 | -817.91
| 6800 | 0.94 | 323.9 | 6604.21 | 1123.38 | -819.14
| 6900 | 0.44 | 323.9 | 6704.2 | 1124.36 | -819.85
| 6988.41 | 0 | 0 | 6792.61 | 1124.63 | -820.05
| 7000 | 0 | 0 | 6804.2 | 1124.63 | -820.05
| 7100 | 0 | 0 | 6904.2 | 1124.63 | -820.05
| 7200 | 0 | 0 | 7004.2 | 1124.63 | -820.05
| 7300 | 0 | 0 | 7104.2 | 1124.63 | -820.05
| 7400 | 0 | 0 | 7204.2 | 1124.63 | -820.05
| 7500 | 0 | 0 | 7304.2 | 1124.63 | -820.05
| 7600 | 0 | 0 | 7404.2 | 1124.63 | -820.05
| 7700 | 0 | 0 | 7504.2 | 1124.63 | -820.05
| 7800 | 0 | 0 | 7604.2 | 1124.63 | -820.05
| 7900 | 0 | 0 | 7704.2 | 1124.63 | -820.05
| 8000 | 0 | 0 | 7804.2 | 1124.63 | -820.05
| 8100 | 0 | 0 | 7904.2 | 1124.63 | -820.05
| 8200 | 0 | 0 | 8004.2 | 1124.63 | -820.05
| 8300 | 0 | 0 | 8104.2 | 1124.63 | -820.05
| 8400 | 0 | 0 | 8204.2 | 1124.63 | -820.05
| 8500 | 0 | 0 | 8304.2 | 1124.63 | -820.05
| 8600 | 0 | 0 | 8404.2 | 1124.63 | -820.05
| 8700 | 0 | 0 | 8504.2 | 1124.63 | -820.05
| 8800 | 0 | 0 | 8604.2 | 1124.63 | -820.05
| 8900 | 0 | 0 | 8704.2 | 1124.63 | -820.05
| 9000 | 0 | 0 | 8804.2 | 1124.63 | -820.05
| 9100 | 0 | 0 | 8904.2 | 1124.63 | -820.05
| 9200 | 0 | 0 | 9004.2 | 1124.63 | -820.05
| 9300 | 0 | 0 | 9104.2 | 1124.63 | -820.05
| 9400 | 0 | 0 | 9204.2 | 1124.63 | -820.05
| 9495.8 | 0 | 0 | 9300 | 1124.63 | -820.05

## Lookup (hidden)
North Reference | RetunValue | Grid Type | ReturnValue | Deviation Indicator | ReturnValue
| 2 |  | 0 |  | 2
True |  | SPCS-Colorado Central-NAD27 |  | Directional
Grid |  | SPCS-Colorado Central-NAD83 |  | High Angle
|  | SPCS-Colorado North-NAD27 |  | Horizontal
SPCS-Colorado North-NAD83
SPCS-Colorado South-NAD27
SPCS-Colorado South-NAD83
UTM-Zone 12 NAD27
UTM-Zone 12 NAD83
UTM-Zone 13 NAD27
UTM-Zone 13 NAD83