## Data
Header Information | measured depth (ft) | inclination (°) | azimuth (°) | true vertical depth (ft) | northing +N/-S (ft) | easting +E/-W (ft)
Operator Name | 0 | 0 | 0 | 0 | 0 | 0
Carrizo Oil & Gas, Inc. | 100 | 0 | 0 | 100 | 0 | 0
Operator Number | 150 | 0 | 0 | 150 | 0 | 0
10338 | 200 | 1 | 250 | 200 | -0.15 | -0.41
Well Name and Number | 300 | 3 | 250 | 299.93 | -1.34 | -3.69
Bringelson Ranch 4-34-9-58 | 350 | 4 | 250 | 349.84 | -2.39 | -6.56
API Number (if available) | 400 | 4.84 | 257.03 | 399.69 | -3.46 | -10.25
| 500 | 6.66 | 265.5 | 499.18 | -4.86 | -20.15
Location: QQ SEC TWP RGE | 600 | 8.56 | 270.29 | 598.3 | -5.28 | -33.37
NENE Sec. 34 T9N R58W | 700 | 10.49 | 273.34 | 696.92 | -4.71 | -49.9
Citing Type: Planned or Actual | 800 | 12.45 | 275.44 | 794.91 | -3.16 | -69.72
Planned | 900 | 14.42 | 276.98 | 892.17 | -0.62 | -92.81
Deviation Indicator | 1000 | 16.39 | 278.16 | 988.58 | 2.89 | -119.14
Horizontal | 1056 | 17.5 | 278.7 | 1042.08 | 5.29 | -135.26
North Reference | 1100 | 17.5 | 278.7 | 1084.11 | 7.29 | -148.36
Grid | 1200 | 17.5 | 278.7 | 1179.48 | 11.84 | -178.09
Grid Type | 1300 | 17.5 | 278.7 | 1274.85 | 16.39 | -207.81
#VALUE! | 1400 | 17.5 | 278.7 | 1370.22 | 20.94 | -237.54
| 1500 | 17.5 | 278.7 | 1465.59 | 25.48 | -267.26
| 1600 | 17.5 | 278.7 | 1560.97 | 30.03 | -296.99
| 1700 | 17.5 | 278.7 | 1656.34 | 34.58 | -326.71
| 1800 | 17.5 | 278.7 | 1751.71 | 39.13 | -356.44
| 1900 | 17.5 | 278.7 | 1847.08 | 43.68 | -386.16
| 2000 | 17.5 | 278.7 | 1942.45 | 48.23 | -415.88
| 2100 | 17.5 | 278.7 | 2037.83 | 52.78 | -445.61
| 2200 | 17.5 | 278.7 | 2133.2 | 57.32 | -475.33
| 2300 | 17.5 | 278.7 | 2228.57 | 61.87 | -505.06
| 2400 | 17.5 | 278.7 | 2323.94 | 66.42 | -534.78
| 2500 | 17.5 | 278.7 | 2419.31 | 70.97 | -564.51
| 2600 | 17.5 | 278.7 | 2514.68 | 75.52 | -594.23
| 2700 | 17.5 | 278.7 | 2610.06 | 80.07 | -623.96
| 2800 | 17.5 | 278.7 | 2705.43 | 84.61 | -653.68
| 2900 | 17.5 | 278.7 | 2800.8 | 89.16 | -683.41
| 3000 | 17.5 | 278.7 | 2896.17 | 93.71 | -713.13
| 3100 | 17.5 | 278.7 | 2991.54 | 98.26 | -742.86
| 3200 | 17.5 | 278.7 | 3086.91 | 102.81 | -772.58
| 3300 | 17.5 | 278.7 | 3182.29 | 107.36 | -802.3
| 3400 | 17.5 | 278.7 | 3277.66 | 111.91 | -832.03
| 3500 | 17.5 | 278.7 | 3373.03 | 116.45 | -861.75
| 3600 | 17.5 | 278.7 | 3468.4 | 121 | -891.48
| 3700 | 17.5 | 278.7 | 3563.77 | 125.55 | -921.2
| 3800 | 17.5 | 278.7 | 3659.14 | 130.1 | -950.93
| 3900 | 17.5 | 278.7 | 3754.52 | 134.65 | -980.65
| 4000 | 17.5 | 278.7 | 3849.89 | 139.2 | -1010.38
| 4100 | 17.5 | 278.7 | 3945.26 | 143.75 | -1040.1
| 4200 | 17.5 | 278.7 | 4040.63 | 148.29 | -1069.83
| 4300 | 17.5 | 278.7 | 4136 | 152.84 | -1099.55
| 4400 | 17.5 | 278.7 | 4231.37 | 157.39 | -1129.27
| 4500 | 17.5 | 278.7 | 4326.75 | 161.94 | -1159
| 4600 | 17.5 | 278.7 | 4422.12 | 166.49 | -1188.72
| 4700 | 17.5 | 278.7 | 4517.49 | 171.04 | -1218.45
| 4800 | 17.5 | 278.7 | 4612.86 | 175.58 | -1248.17
| 4900 | 17.5 | 278.7 | 4708.23 | 180.13 | -1277.9
| 5000 | 17.5 | 278.7 | 4803.6 | 184.68 | -1307.62
| 5100 | 17.5 | 278.7 | 4898.98 | 189.23 | -1337.35
| 5200 | 17.5 | 278.7 | 4994.35 | 193.78 | -1367.07
| 5300 | 17.5 | 278.7 | 5089.72 | 198.33 | -1396.8
| 5325 | 17.5 | 278.7 | 5115 | 199.53 | -1404.68
| 5350 | 17.78 | 271 | 5137.39 | 200.13 | -1411.75
| 5400 | 19.31 | 255.97 | 5184.82 | 198.26 | -1427.42
| 5450 | 21.86 | 243.69 | 5231.65 | 192.13 | -1443.79
| 5500 | 25.12 | 234.16 | 5277.51 | 181.78 | -1460.75
| 5550 | 28.86 | 226.83 | 5322.07 | 167.3 | -1478.16
| 5600 | 32.91 | 221.1 | 5364.98 | 148.79 | -1495.91
| 5650 | 37.17 | 216.53 | 5405.92 | 126.41 | -1513.84
| 5700 | 41.57 | 212.79 | 5444.56 | 100.3 | -1531.82
| 5750 | 46.08 | 209.65 | 5480.63 | 70.69 | -1549.72
| 5800 | 50.66 | 206.95 | 5513.84 | 37.78 | -1567.41
| 5850 | 55.29 | 204.59 | 5543.95 | 1.84 | -1584.73
| 5900 | 59.96 | 202.49 | 5570.71 | -36.87 | -1601.58
| 5950 | 64.67 | 200.57 | 5593.94 | -78.05 | -1617.8
| 6000 | 69.39 | 198.8 | 5613.45 | -121.38 | -1633.29
| 6050 | 74.14 | 197.13 | 5629.09 | -166.54 | -1647.92
| 6100 | 78.89 | 195.54 | 5640.74 | -213.19 | -1661.59
| 6150 | 83.66 | 194 | 5648.32 | -260.96 | -1674.18
| 6200 | 88.43 | 192.5 | 5651.77 | -309.5 | -1685.61
| 6216 | 90 | 192 | 5652 | -325.61 | -1689.11
| 6300 | 90 | 190.33 | 5652 | -407.54 | -1705.28
| 6400 | 90 | 188.33 | 5652 | -506.21 | -1721.49
| 6500 | 90 | 186.33 | 5652 | -605.39 | -1734.25
| 6600 | 90 | 184.33 | 5652 | -704.95 | -1743.54
| 6700 | 90 | 182.33 | 5652 | -804.78 | -1749.34
| 6800 | 90 | 180.33 | 5652 | -904.75 | -1751.66
| 6882 | 90 | 178.69 | 5652 | -986.96 | -1750.96
| 6900 | 90 | 178.69 | 5652 | -1004.74 | -1750.55
| 7000 | 90 | 178.69 | 5652 | -1104.71 | -1748.26
| 7100 | 90 | 178.69 | 5652 | -1204.68 | -1745.96
| 7200 | 90 | 178.69 | 5652 | -1304.66 | -1743.67
| 7300 | 90 | 178.69 | 5652 | -1404.63 | -1741.37
| 7400 | 90 | 178.69 | 5652 | -1504.61 | -1739.08
| 7500 | 90 | 178.69 | 5652 | -1604.58 | -1736.79
| 7600 | 90 | 178.69 | 5652 | -1704.55 | -1734.49
| 7700 | 90 | 178.69 | 5652 | -1804.53 | -1732.2
| 7800 | 90 | 178.69 | 5652 | -1904.5 | -1729.9
| 7900 | 90 | 178.69 | 5652 | -2004.47 | -1727.61
| 8000 | 90 | 178.69 | 5652 | -2104.45 | -1725.31
| 8100 | 90 | 178.69 | 5652 | -2204.42 | -1723.02
| 8200 | 90 | 178.69 | 5652 | -2304.4 | -1720.73
| 8300 | 90 | 178.69 | 5652 | -2404.37 | -1718.43
| 8400 | 90 | 178.69 | 5652 | -2504.34 | -1716.14
| 8500 | 90 | 178.69 | 5652 | -2604.32 | -1713.84
| 8600 | 90 | 178.69 | 5652 | -2704.29 | -1711.55
| 8700 | 90 | 178.69 | 5652 | -2804.26 | -1709.26
| 8800 | 90 | 178.69 | 5652 | -2904.24 | -1706.96
| 8900 | 90 | 178.69 | 5652 | -3004.21 | -1704.67
| 9000 | 90 | 178.69 | 5652 | -3104.18 | -1702.37
| 9100 | 90 | 178.69 | 5652 | -3204.16 | -1700.08
| 9200 | 90 | 178.69 | 5652 | -3304.13 | -1697.79
| 9300 | 90 | 178.69 | 5652 | -3404.11 | -1695.49
| 9400 | 90 | 178.69 | 5652 | -3504.08 | -1693.2
| 9500 | 90 | 178.69 | 5652 | -3604.05 | -1690.9
| 9600 | 90 | 178.69 | 5652 | -3704.03 | -1688.61
| 9700 | 90 | 178.69 | 5652 | -3804 | -1686.32
| 9800 | 90 | 178.69 | 5652 | -3903.97 | -1684.02
| 9843 | 90 | 178.69 | 5652 | -3947.51 | -1683.02

## Lookup (hidden)
North Reference | RetunValue | Grid Type | ReturnValue | Deviation Indicator | ReturnValue
| 3 |  | 0 |  | 4
True |  | SPCS-Colorado Central-NAD27 |  | Directional
Grid |  | SPCS-Colorado Central-NAD83 |  | High Angle
|  | SPCS-Colorado North-NAD27 |  | Horizontal
SPCS-Colorado North-NAD83
SPCS-Colorado South-NAD27
SPCS-Colorado South-NAD83
UTM-Zone 12 NAD27
UTM-Zone 12 NAD83
UTM-Zone 13 NAD27
UTM-Zone 13 NAD83