## Data
Header Information | measured depth (ft) | inclination (°) | azimuth (°) | true vertical depth (ft) | northing +N/-S (ft) | easting +E/-W (ft)
Operator Name | 0 | 0 | 0 | 0 | 0 | 0
Bill Barrett Corporation | 123 | 0.03 | 294.34 | 123 | 0.01 | -0.03
Operator Number | 223 | 0.1 | 104.16 | 223 | 0 | 0.03
10071 | 323 | 0.18 | 175.94 | 323 | -0.18 | 0.13
Well Name and Number | 423 | 0.28 | 149.74 | 423 | -0.54 | 0.26
FEDERAL 11D-3-791 | 523 | 0.1 | 181.71 | 523 | -0.84 | 0.38
API Number (if available) | 623 | 0.06 | 120.9 | 623 | -0.96 | 0.42
05-045-21406-00 | 723 | 0.11 | 213.97 | 723 | -1.06 | 0.42
Location: QQ SEC TWP RGE | 753 | 0.16 | 165 | 753 | -1.13 | 0.41
SESE 33 6S 91W | 879 | 0.4 | 99.8 | 879 | -1.37 | 0.89
Citing Type: Planned or Actual | 970 | 3.3 | 157 | 969.94 | -3.84 | 2.23
Actual | 1065 | 7.7 | 158 | 1064.48 | -12.26 | 5.68
Deviation Indicator | 1161 | 9.8 | 151 | 1159.36 | -25.37 | 12.05
Directional | 1256 | 10.7 | 129.6 | 1252.88 | -38.07 | 22.77
North Reference | 1351 | 12 | 111.8 | 1346.05 | -47.36 | 38.74
True | 1446 | 14.2 | 112.7 | 1438.57 | -55.52 | 58.66
Grid Type | 1541 | 16.9 | 112.3 | 1530.08 | -65.26 | 82.19
#VALUE! | 1636 | 19.6 | 112.2 | 1620.3 | -76.52 | 109.73
| 1731 | 22.2 | 113.7 | 1709.04 | -89.76 | 140.92
| 1826 | 25.1 | 113.8 | 1796.05 | -105.11 | 175.79
| 1921 | 27.3 | 112.2 | 1881.29 | -121.48 | 214.41
| 2016 | 30.1 | 111.4 | 1964.61 | -138.4 | 256.77
| 2112 | 30.2 | 111 | 2047.62 | -155.84 | 301.72
| 2207 | 33.1 | 113.7 | 2128.49 | -174.83 | 347.79
| 2302 | 33.2 | 114.3 | 2208.02 | -195.96 | 395.25
| 2397 | 33.3 | 114.8 | 2287.47 | -217.6 | 442.63
| 2492 | 33.5 | 114.8 | 2366.78 | -239.54 | 490.1
| 2587 | 33.4 | 115 | 2446.05 | -261.59 | 537.6
| 2682 | 33.1 | 115.8 | 2525.49 | -283.93 | 584.65
| 2777 | 33.5 | 112.5 | 2604.9 | -305.25 | 632.23
| 2872 | 33.6 | 113.4 | 2684.08 | -325.72 | 680.57
| 2967 | 34.4 | 110.6 | 2762.84 | -345.61 | 729.82
| 3063 | 34.6 | 110.8 | 2841.96 | -364.83 | 780.69
| 3158 | 34.6 | 111.8 | 2920.15 | -384.42 | 830.95
| 3253 | 34.3 | 113.5 | 2998.5 | -405.11 | 880.54
| 3348 | 34.3 | 109.4 | 3076.99 | -424.68 | 930.34
| 3443 | 34.7 | 109.7 | 3155.28 | -442.69 | 981.05
| 3538 | 34.9 | 109.5 | 3233.29 | -460.87 | 1032.12
| 3633 | 32.3 | 111.6 | 3312.41 | -479.29 | 1081.35
| 3728 | 32.5 | 111.8 | 3392.62 | -498.12 | 1128.65
| 3823 | 32.1 | 111.5 | 3472.92 | -516.84 | 1175.83
| 3918 | 32.3 | 111.2 | 3553.31 | -535.27 | 1222.98
| 4013 | 31.3 | 113.7 | 3634.05 | -554.37 | 1269.24
| 4109 | 31.5 | 111.1 | 3716 | -573.43 | 1315.47
| 4204 | 29.3 | 114.6 | 3797.94 | -592.04 | 1359.77
| 4299 | 26.6 | 113.9 | 3881.85 | -610.34 | 1400.36
| 4394 | 23.5 | 115.1 | 3967.9 | -626.99 | 1436.97
| 4489 | 22.7 | 116.6 | 4055.28 | -643.24 | 1470.51
| 4584 | 21.4 | 117.3 | 4143.33 | -659.39 | 1502.3
| 4679 | 20.6 | 112.2 | 4232.03 | -673.66 | 1533.18
| 4774 | 19.8 | 112.4 | 4321.19 | -686.11 | 1563.53
| 4869 | 17.6 | 113.7 | 4411.17 | -698.01 | 1591.56
| 4965 | 15.3 | 114.8 | 4503.23 | -709.16 | 1616.35
| 5060 | 13.4 | 109.6 | 4595.27 | -718.11 | 1638.1
| 5155 | 14.4 | 109.8 | 4687.48 | -725.81 | 1659.59
| 5250 | 13.2 | 112.2 | 4779.74 | -733.91 | 1680.75
| 5345 | 10.3 | 119.5 | 4872.75 | -742.19 | 1698.19
| 5440 | 9.6 | 122.4 | 4966.32 | -750.61 | 1712.27
| 5535 | 9.4 | 121.4 | 5060.01 | -758.9 | 1725.58
| 5630 | 6.5 | 122.5 | 5154.09 | -765.83 | 1736.74
| 5725 | 3.1 | 133.8 | 5248.75 | -770.5 | 1743.13
| 5820 | 2.8 | 86.4 | 5343.63 | -772.14 | 1747.3
| 5916 | 1.2 | 27.2 | 5439.58 | -771.09 | 1750.1
| 6011 | 0.9 | 55.8 | 5534.56 | -769.79 | 1751.17
| 6106 | 0.7 | 58.6 | 5629.55 | -769.07 | 1752.28
| 6201 | 0.6 | 11.5 | 5724.55 | -768.28 | 1752.88
| 6296 | 0.3 | 346.6 | 5819.55 | -767.55 | 1752.92
| 6391 | 0.4 | 233.3 | 5914.55 | -767.5 | 1752.6
| 6486 | 0.3 | 264 | 6009.54 | -767.73 | 1752.08
| 6581 | 0.8 | 253.8 | 6104.54 | -767.94 | 1751.2
| 6676 | 0.7 | 276.5 | 6199.53 | -768.06 | 1749.98
| 6771 | 1.1 | 259.7 | 6294.52 | -768.16 | 1748.51
| 6867 | 1 | 218.2 | 6390.5 | -768.98 | 1747.09
| 6962 | 1 | 227.5 | 6485.49 | -770.19 | 1745.96
| 7057 | 2.5 | 210.9 | 6580.44 | -772.53 | 1744.29
| 7152 | 0.9 | 191.4 | 6675.4 | -775.04 | 1743.08
| 7247 | 1.6 | 135 | 6770.38 | -776.71 | 1743.87
| 7342 | 2.1 | 138.4 | 6865.33 | -778.95 | 1745.96
| 7437 | 2.1 | 141.9 | 6960.27 | -781.62 | 1748.19
| 7532 | 0.7 | 245.6 | 7055.24 | -783.23 | 1748.73
| 7627 | 1.9 | 9.9 | 7150.23 | -781.92 | 1748.48
| 7722 | 1.1 | 353.3 | 7245.19 | -779.46 | 1748.64
| 7818 | 1.4 | 21.8 | 7341.17 | -777.46 | 1748.97
| 7913 | 0.4 | 301.7 | 7436.16 | -776.2 | 1749.12
| 8008 | 0.6 | 197.1 | 7531.16 | -776.5 | 1748.69
| 8103 | 1.1 | 207 | 7626.15 | -777.79 | 1748.13
| 8198 | 1.1 | 212.3 | 7721.13 | -779.38 | 1747.23
| 8293 | 1.8 | 231.3 | 7816.1 | -781.08 | 1745.58
| 8388 | 2.5 | 214.2 | 7911.03 | -783.73 | 1743.25
| 8470 | 2.5 | 214.2 | 7992.96 | -786.68 | 1741.24

## Lookup (hidden)
North Reference | RetunValue | Grid Type | ReturnValue | Deviation Indicator | ReturnValue
| 2 |  | 0 |  | 2
True |  | SPCS-Colorado Central-NAD27 |  | Directional
Grid |  | SPCS-Colorado Central-NAD83 |  | High Angle
|  | SPCS-Colorado North-NAD27 |  | Horizontal
SPCS-Colorado North-NAD83
SPCS-Colorado South-NAD27
SPCS-Colorado South-NAD83
UTM-Zone 12 NAD27
UTM-Zone 12 NAD83
UTM-Zone 13 NAD27
UTM-Zone 13 NAD83