## Data
Header Information | measured depth (ft) | inclination (°) | azimuth (°) | true vertical depth (ft) | northing +N/-S (ft) | easting +E/-W (ft)
Operator Name | 0 | 0 | 0 | 0 | 0 | 0
SWEPI LP | 116 | 1.25 | 228.34 | 115.99 | -0.84 | -0.95
Operator Number | 178 | 2.6 | 225.52 | 177.95 | -2.28 | -2.45
78110 | 240 | 4.25 | 214.53 | 239.84 | -5.15 | -4.76
Well Name and Number | 301 | 4.06 | 208.91 | 300.68 | -8.91 | -7.08
Gnat Hill 1-29 | 367 | 4.69 | 199.91 | 366.49 | -13.49 | -9.13
API Number (if available) | 428 | 4.38 | 196.41 | 427.3 | -18.07 | -10.64
05-107-06243 | 490 | 3.69 | 192.78 | 489.15 | -22.28 | -11.75
Location: QQ SEC TWP RGE | 551 | 3.06 | 176.91 | 550.04 | -25.83 | -12.1
Sec: 29, Twp:6N, Rng: 89W | 612 | 2.56 | 182.03 | 610.97 | -28.81 | -12.06
Citing Type: Planned or Actual | 674 | 2.63 | 222.91 | 672.91 | -31.24 | -13.08
Planned | 735 | 3.38 | 230.53 | 733.82 | -33.41 | -15.42
Deviation Indicator | 797 | 3.25 | 218.03 | 795.72 | -35.95 | -17.91
Directional | 858 | 3.5 | 196.78 | 856.62 | -39.1 | -19.51
North Reference | 919 | 4.13 | 182.91 | 917.48 | -43.07 | -20.16
True | 943 | 4.38 | 178.18 | 941.42 | -44.85 | -20.18
Grid Type | 1028 | 5.06 | 177.66 | 1026.13 | -51.84 | -19.92
#VALUE! | 1058 | 5.25 | 179.53 | 1056.01 | -54.54 | -19.86
| 1088 | 4.94 | 179.78 | 1085.89 | -57.2 | -19.84
| 1117 | 4.56 | 182.28 | 1114.79 | -59.6 | -19.88
| 1148 | 3.69 | 194.78 | 1145.71 | -61.8 | -20.18
| 1178 | 3.06 | 212.78 | 1175.66 | -63.4 | -20.86
| 1208 | 2.75 | 228.41 | 1205.62 | -64.56 | -21.84
| 1238 | 2.69 | 235.78 | 1235.59 | -65.43 | -22.96
| 1279 | 3 | 249.03 | 1276.54 | -66.35 | -24.75
| 1301 | 3.25 | 258.15 | 1298.5 | -66.69 | -25.9
| 1331 | 3.74 | 280.04 | 1328.45 | -66.69 | -27.7
| 1362 | 3.42 | 296.88 | 1359.39 | -66.1 | -29.52
| 1394 | 3.44 | 303.78 | 1391.33 | -65.13 | -31.17
| 1428 | 1.81 | 309.4 | 1425.3 | -64.22 | -32.43
| 1457 | 0.88 | 319.41 | 1454.29 | -63.76 | -32.93
| 1491 | 1.06 | 214.53 | 1488.28 | -63.83 | -33.28
| 1523 | 3 | 188.53 | 1520.26 | -64.9 | -33.57
| 1555 | 3.31 | 169.29 | 1552.22 | -66.63 | -33.52
| 1587 | 0.19 | 167.91 | 1584.2 | -67.59 | -33.34
| 1617 | 3.13 | 178.78 | 1614.18 | -68.46 | -33.31
| 1649 | 3.63 | 187.41 | 1646.13 | -70.34 | -33.42
| 1681 | 4.25 | 190.28 | 1678.05 | -72.51 | -33.76
| 1712 | 4.56 | 190.41 | 1708.96 | -74.85 | -34.19
| 1744 | 4.81 | 190.16 | 1740.85 | -77.42 | -34.66
| 1776 | 5.19 | 189.16 | 1772.73 | -80.17 | -35.13
| 1793 | 5.44 | 186.16 | 1789.66 | -81.73 | -35.33
| 1807 | 5.63 | 187 | 1803.59 | -83.08 | -35.49
| 1839 | 5.69 | 184.41 | 1835.43 | -86.21 | -35.8
| 1866 | 5.66 | 205.89 | 1862.31 | -88.75 | -36.49
| 1896 | 5.9 | 206.98 | 1892.15 | -91.45 | -37.83
| 1929 | 5.95 | 207.26 | 1924.98 | -94.48 | -39.39
| 1960 | 6.21 | 207.93 | 1955.8 | -97.39 | -40.91
| 2000 | 7.39 | 202.761 | 1995.52 | -101.68 | -42.92
| 2100 | 10.495 | 195.078 | 2094.3 | -116.41 | -47.77
| 2200 | 13.7 | 190.914 | 2192.07 | -136.83 | -52.39
| 2300 | 16.949 | 188.314 | 2288.5 | -162.89 | -56.74
| 2400 | 20.221 | 186.532 | 2383.27 | -194.49 | -60.81
| 2500 | 23.505 | 185.23 | 2476.07 | -231.53 | -64.6
| 2600 | 26.798 | 184.232 | 2566.57 | -273.88 | -68.08
| 2700 | 30.096 | 183.438 | 2654.49 | -321.4 | -71.25
| 2757.65 | 32 | 183.049 | 2703.88 | -351.09 | -72.93
| 2800 | 31.906 | 183.829 | 2739.81 | -373.46 | -74.27
| 2900 | 31.704 | 185.687 | 2824.8 | -425.98 | -78.64
| 3000 | 31.529 | 187.565 | 2909.96 | -478.04 | -84.69
| 3100 | 31.382 | 189.461 | 2995.26 | -529.65 | -92.41
| 3200 | 31.262 | 191.371 | 3080.69 | -580.77 | -101.8
| 3300 | 31.172 | 193.292 | 3166.21 | -631.4 | -112.87
| 3400 | 31.109 | 195.222 | 3251.81 | -681.51 | -125.6
| 3500 | 31.076 | 197.158 | 3337.44 | -731.1 | -140
| 3600 | 31.072 | 199.095 | 3423.09 | -780.15 | -156.06
| 3700 | 31.096 | 201.032 | 3508.74 | -828.64 | -173.77
| 3800 | 31.15 | 202.964 | 3594.34 | -876.56 | -193.13
| 3900 | 31.232 | 204.888 | 3679.89 | -923.89 | -214.13
| 4000 | 31.343 | 206.802 | 3765.35 | -970.62 | -236.77
| 4100 | 31.482 | 208.702 | 3850.7 | -1016.74 | -261.04
| 4200 | 31.649 | 210.586 | 3935.9 | -1062.23 | -286.93
| 4300 | 31.843 | 212.45 | 4020.94 | -1107.08 | -314.43
| 4400 | 32.064 | 214.293 | 4105.79 | -1151.27 | -343.54
| 4500 | 32.311 | 216.112 | 4190.43 | -1194.79 | -374.25
| 4600 | 32.584 | 217.905 | 4274.82 | -1237.63 | -406.54
| 4623.11 | 32.651 | 218.315 | 4294.28 | -1247.43 | -414.23
| 4700 | 32.651 | 218.315 | 4359.02 | -1279.98 | -439.95
| 4800 | 32.651 | 218.315 | 4443.22 | -1322.31 | -473.4
| 4900 | 32.651 | 218.315 | 4527.41 | -1364.64 | -506.85
| 5000 | 32.651 | 218.315 | 4611.61 | -1406.97 | -540.3
| 5100 | 32.651 | 218.315 | 4695.81 | -1449.31 | -573.75
| 5200 | 32.651 | 218.315 | 4780.01 | -1491.64 | -607.2
| 5300 | 32.651 | 218.315 | 4864.2 | -1533.97 | -640.65
| 5400 | 32.651 | 218.315 | 4948.4 | -1576.3 | -674.1
| 5500 | 32.651 | 218.315 | 5032.6 | -1618.63 | -707.55
| 5600 | 32.651 | 218.315 | 5116.79 | -1660.96 | -741
| 5700 | 32.651 | 218.315 | 5200.99 | -1703.3 | -774.45
| 5800 | 32.651 | 218.315 | 5285.19 | -1745.63 | -807.9
| 5900 | 32.651 | 218.315 | 5369.39 | -1787.96 | -841.35
| 6000 | 32.651 | 218.315 | 5453.58 | -1830.29 | -874.8
| 6100 | 32.651 | 218.315 | 5537.78 | -1872.62 | -908.25
| 6200 | 32.651 | 218.315 | 5621.98 | -1914.95 | -941.7
| 6300 | 32.651 | 218.315 | 5706.17 | -1957.28 | -975.15
| 6400 | 32.651 | 218.315 | 5790.37 | -1999.62 | -1008.6
| 6500 | 32.651 | 218.315 | 5874.57 | -2041.95 | -1042.05
| 6600 | 32.651 | 218.315 | 5958.76 | -2084.28 | -1075.5
| 6700 | 32.651 | 218.315 | 6042.96 | -2126.61 | -1108.95
| 6800 | 32.651 | 218.315 | 6127.16 | -2168.94 | -1142.4
| 6900 | 32.651 | 218.315 | 6211.36 | -2211.27 | -1175.85
| 7000 | 32.651 | 218.315 | 6295.55 | -2253.6 | -1209.3
| 7100 | 32.651 | 218.315 | 6379.75 | -2295.94 | -1242.75
| 7200 | 32.651 | 218.315 | 6463.95 | -2338.27 | -1276.2
| 7300 | 32.651 | 218.315 | 6548.14 | -2380.6 | -1309.65
| 7400 | 32.651 | 218.315 | 6632.34 | -2422.93 | -1343.1
| 7500 | 32.651 | 218.315 | 6716.54 | -2465.26 | -1376.55
| 7600 | 32.651 | 218.315 | 6800.74 | -2507.59 | -1410
| 7700 | 32.651 | 218.315 | 6884.93 | -2549.92 | -1443.45
| 7800 | 32.651 | 218.315 | 6969.13 | -2592.26 | -1476.9
| 7900 | 32.651 | 218.315 | 7053.33 | -2634.59 | -1510.35
| 8000 | 32.651 | 218.315 | 7137.52 | -2676.92 | -1543.8
| 8100 | 32.651 | 218.315 | 7221.72 | -2719.25 | -1577.25
| 8200 | 32.651 | 218.315 | 7305.92 | -2761.58 | -1610.7
| 8300 | 32.651 | 218.315 | 7390.12 | -2803.91 | -1644.14
| 8400 | 32.651 | 218.315 | 7474.31 | -2846.25 | -1677.59
| 8500 | 32.651 | 218.315 | 7558.51 | -2888.58 | -1711.04
| 8600 | 32.651 | 218.315 | 7642.71 | -2930.91 | -1744.49
| 8700 | 32.651 | 218.315 | 7726.9 | -2973.24 | -1777.94
| 8800 | 32.651 | 218.315 | 7811.1 | -3015.57 | -1811.39
| 8900 | 32.651 | 218.315 | 7895.3 | -3057.9 | -1844.84
| 9000 | 32.651 | 218.315 | 7979.5 | -3100.23 | -1878.29
| 9100 | 32.651 | 218.315 | 8063.69 | -3142.57 | -1911.74
| 9200 | 32.651 | 218.315 | 8147.89 | -3184.9 | -1945.19
| 9300 | 32.651 | 218.315 | 8232.09 | -3227.23 | -1978.64
| 9400 | 32.651 | 218.315 | 8316.28 | -3269.56 | -2012.09
| 9500 | 32.651 | 218.315 | 8400.48 | -3311.89 | -2045.54
| 9600 | 32.651 | 218.315 | 8484.68 | -3354.22 | -2078.99
| 9700 | 32.651 | 218.315 | 8568.87 | -3396.55 | -2112.44
| 9725.09 | 32.651 | 218.315 | 8590 | -3407.18 | -2120.84

## Lookup (hidden)
North Reference | RetunValue | Grid Type | ReturnValue | Deviation Indicator | ReturnValue
| 2 |  | 0 |  | 2
True |  | SPCS-Colorado Central-NAD27 |  | Directional
Grid |  | SPCS-Colorado Central-NAD83 |  | High Angle
|  | SPCS-Colorado North-NAD27 |  | Horizontal
SPCS-Colorado North-NAD83
SPCS-Colorado South-NAD27
SPCS-Colorado South-NAD83
UTM-Zone 12 NAD27
UTM-Zone 12 NAD83
UTM-Zone 13 NAD27
UTM-Zone 13 NAD83