## Data
Header Information | measured depth (ft) | inclination (°) | azimuth (°) | true vertical depth (ft) | northing +N/-S (ft) | easting +E/-W (ft)
Operator Name | 0 | 0 | 0 | 0 | 0 | 0
ENCANA | 199 | 1.1 | 326.6 | 198.99 | 1.59 | -1.05
Operator Number | 230 | 1.5 | 306.4 | 229.98 | 2.08 | -1.54
100185 | 261 | 2.4 | 287.6 | 260.96 | 2.52 | -2.49
Well Name and Number | 291 | 2.9 | 280.6 | 290.93 | 2.85 | -3.83
SGU 8505D-25 | 322 | 3.3 | 263.9 | 321.89 | 2.9 | -5.49
API Number (if available) | 353 | 4.3 | 259.2 | 352.82 | 2.59 | -7.52
05-045-19107 | 384 | 5.3 | 262.2 | 383.71 | 2.18 | -10.08
Location: QQ SEC TWP RGE | 415 | 6.3 | 262.3 | 414.55 | 1.75 | -13.18
SENW 25 4S 96W | 507 | 8.2 | 255.9 | 505.81 | -0.52 | -24.55
Citing Type: Planned or Actual | 599 | 8.7 | 258.3 | 596.81 | -3.53 | -37.73
Actual | 688 | 9.2 | 256 | 684.73 | -6.62 | -51.22
Deviation Indicator | 783 | 9.4 | 254.8 | 778.48 | -10.49 | -66.08
Directional | 879 | 9.4 | 248.6 | 873.19 | -15.4 | -80.94
North Reference | 974 | 9.7 | 243.9 | 966.88 | -21.76 | -95.35
True | 1069 | 10.2 | 244.4 | 1060.45 | -28.91 | -110.13
Grid Type | 1164 | 9.9 | 244.2 | 1153.99 | -36.1 | -125.06
#VALUE! | 1259 | 11.3 | 241.7 | 1247.37 | -44.07 | -140.61
| 1354 | 9.4 | 242.7 | 1340.82 | -52.04 | -155.7
| 1449 | 7 | 247 | 1434.84 | -57.86 | -167.93
| 1543 | 7.4 | 252.5 | 1528.1 | -61.92 | -178.97
| 1638 | 8 | 259.9 | 1622.25 | -64.92 | -191.32
| 1733 | 9.3 | 266.4 | 1716.16 | -66.56 | -205.49
| 1828 | 10 | 269.2 | 1809.82 | -67.16 | -221.4
| 1923 | 10.7 | 266.1 | 1903.27 | -67.87 | -238.44
| 2018 | 10.5 | 262.8 | 1996.65 | -69.56 | -255.83
| 2113 | 10.6 | 260.8 | 2090.05 | -72.04 | -273.04
| 2209 | 10.6 | 262.8 | 2184.41 | -74.56 | -290.52
| 2304 | 10.8 | 265.2 | 2277.76 | -76.4 | -308.06
| 2399 | 10.9 | 262.6 | 2371.06 | -78.3 | -325.83
| 2494 | 10.1 | 261.3 | 2464.47 | -80.72 | -342.97
| 2589 | 10.3 | 257.7 | 2557.97 | -83.78 | -359.51
| 2684 | 9.2 | 259.2 | 2651.6 | -87.02 | -375.27
| 2779 | 8.5 | 255.3 | 2745.47 | -90.22 | -389.52
| 2875 | 8.3 | 252.6 | 2840.44 | -94.09 | -402.99
| 2970 | 8.3 | 249.8 | 2934.44 | -98.51 | -415.97
| 2985 | 8.2 | 248.1 | 2949.29 | -99.29 | -417.98
| 3089 | 7.5 | 251.7 | 3052.31 | -104.18 | -431.3
| 3181 | 7.8 | 254.1 | 3143.49 | -107.78 | -443.01
| 3272 | 8.2 | 262.6 | 3233.61 | -110.31 | -455.38
| 3364 | 9.6 | 262.8 | 3324.5 | -112.11 | -469.5
| 3456 | 9 | 261.1 | 3415.29 | -114.19 | -484.22
| 3547 | 8.5 | 268.5 | 3505.23 | -115.46 | -497.98
| 3639 | 8.6 | 270.4 | 3596.21 | -115.59 | -511.65
| 3729 | 8.3 | 266.7 | 3685.24 | -115.92 | -524.87
| 3821 | 8.6 | 266.8 | 3776.24 | -116.69 | -538.36
| 3912 | 8.5 | 263.8 | 3866.23 | -117.79 | -551.84
| 4004 | 8 | 265.5 | 3957.27 | -119.03 | -564.99
| 4096 | 8.3 | 269.4 | 4048.35 | -119.6 | -578.01
| 4187 | 10.1 | 271.9 | 4138.17 | -119.41 | -592.55
| 4279 | 9.5 | 270.4 | 4228.83 | -119.09 | -608.21
| 4371 | 8.7 | 266.8 | 4319.67 | -119.42 | -622.75
| 4462 | 7.8 | 268 | 4409.73 | -120.02 | -635.79
| 4554 | 9.1 | 265.7 | 4500.73 | -120.78 | -649.28
| 4646 | 7.7 | 265.5 | 4591.74 | -121.81 | -662.68
| 4737 | 8.1 | 261.8 | 4681.88 | -123.21 | -675.11
| 4829 | 8.8 | 264.8 | 4772.88 | -124.77 | -688.53
| 4921 | 9.5 | 264.9 | 4863.71 | -126.08 | -703.1
| 5013 | 9.1 | 262.4 | 4954.5 | -127.72 | -717.88
| 5104 | 8.1 | 259.8 | 5044.47 | -129.81 | -731.32
| 5196 | 8.6 | 260.7 | 5135.5 | -132.07 | -744.49
| 5288 | 8 | 258.9 | 5226.53 | -134.41 | -757.56
| 5379 | 8.5 | 262 | 5316.59 | -136.56 | -770.43
| 5471 | 7.6 | 259.6 | 5407.68 | -138.61 | -783.15
| 5563 | 8.8 | 260.6 | 5498.74 | -140.86 | -796.07
| 5654 | 8.1 | 260.6 | 5588.75 | -143.04 | -809.27
| 5746 | 8.7 | 258.3 | 5679.77 | -145.51 | -822.47
| 5838 | 8.4 | 255.4 | 5770.74 | -148.62 | -835.79
| 5929 | 8.3 | 258.2 | 5860.78 | -151.63 | -848.65
| 6021 | 9.4 | 261.7 | 5951.68 | -154.08 | -862.59
| 6113 | 8.6 | 261.8 | 6042.55 | -156.14 | -876.83
| 6205 | 8 | 260.2 | 6133.59 | -158.21 | -889.95
| 6296 | 7.5 | 257.4 | 6223.76 | -160.59 | -901.98
| 6388 | 8.3 | 261.1 | 6314.88 | -162.92 | -914.4
| 6480 | 6.1 | 256.7 | 6406.15 | -165.08 | -925.72
| 6571 | 5.9 | 258.2 | 6496.65 | -167.14 | -935.01
| 6663 | 4.6 | 257.5 | 6588.27 | -168.91 | -943.24
| 6755 | 7.3 | 257.5 | 6679.76 | -170.97 | -952.55
| 6846 | 8.3 | 265.4 | 6769.92 | -172.75 | -964.74
| 6938 | 9.4 | 263.8 | 6860.82 | -174.1 | -978.83
| 7030 | 8.7 | 262.5 | 6951.68 | -175.82 | -993.2
| 7122 | 9.6 | 266 | 7042.51 | -177.26 | -1007.75
| 7213 | 9.2 | 263.6 | 7132.29 | -178.6 | -1022.55
| 7305 | 9 | 265.4 | 7223.13 | -180 | -1037.03
| 7397 | 8.9 | 262.4 | 7314.01 | -181.51 | -1051.25
| 7489 | 8.8 | 260.8 | 7404.91 | -183.58 | -1065.26
| 7580 | 8.2 | 261.3 | 7494.91 | -185.68 | -1078.54
| 7672 | 7.7 | 261.6 | 7586.03 | -187.57 | -1091.12
| 7764 | 7.2 | 260.5 | 7677.25 | -189.42 | -1102.91
| 7856 | 6.6 | 260.4 | 7768.59 | -191.25 | -1113.81
| 7947 | 6.5 | 259.9 | 7858.99 | -193.03 | -1124.03
| 8039 | 7 | 261.2 | 7950.35 | -194.8 | -1134.7
| 8131 | 5.9 | 256.5 | 8041.77 | -196.76 | -1144.84
| 8222 | 4.9 | 254 | 8132.37 | -198.92 | -1153.12
| 8314 | 4.2 | 258 | 8224.08 | -200.71 | -1160.2
| 8406 | 2 | 277.7 | 8315.94 | -201.19 | -1165.08
| 8498 | 0.6 | 295.9 | 8407.91 | -200.77 | -1167.11
| 8590 | 0.9 | 267.7 | 8499.9 | -200.59 | -1168.26
| 8681 | 0.8 | 231.1 | 8590.89 | -201.01 | -1169.47
| 8773 | 1.1 | 227.7 | 8682.88 | -202.01 | -1170.62
| 8865 | 0.4 | 174.4 | 8774.87 | -202.93 | -1171.25
| 8957 | 0.9 | 190.3 | 8866.87 | -203.96 | -1171.34
| 9048 | 0.9 | 140 | 8957.86 | -205.21 | -1171.01
| 9140 | 0.7 | 140.1 | 9049.85 | -206.19 | -1170.19
| 9232 | 1.1 | 145.6 | 9141.84 | -207.35 | -1169.33
| 9599 | 1.4 | 203 | 9508.76 | -214.39 | -1169.09
| 9691 | 1 | 283.6 | 9600.75 | -215.23 | -1170.31
| 9782 | 0.5 | 55.8 | 9691.74 | -214.82 | -1170.75
| 9874 | 0.2 | 270.4 | 9783.74 | -214.59 | -1170.58
| 9966 | 2.4 | 43 | 9875.72 | -213.18 | -1169.43
| 10057 | 1 | 49.1 | 9966.68 | -211.27 | -1167.53
| 10149 | 0.7 | 46 | 10058.66 | -210.35 | -1166.52
| 10241 | 0.8 | 50.7 | 10150.66 | -209.56 | -1165.62
| 10332 | 0.4 | 74.7 | 10241.65 | -209.07 | -1164.82
| 10424 | 0 | 100.6 | 10333.65 | -208.99 | -1164.51
| 10516 | 1.1 | 54.5 | 10425.65 | -208.47 | -1163.79
| 10608 | 0.2 | 87.5 | 10517.64 | -207.95 | -1162.91
| 10699 | 0.7 | 213.2 | 10608.64 | -208.41 | -1163.05
| 10791 | 1.9 | 15.2 | 10700.62 | -207.41 | -1162.96
| 10883 | 1.1 | 335.3 | 10792.59 | -205.14 | -1162.93
| 10975 | 0.7 | 318.5 | 10884.58 | -203.91 | -1163.67
| 11066 | 1.2 | 263.7 | 10975.57 | -203.6 | -1164.99
| 11158 | 1.1 | 341.5 | 11067.56 | -202.87 | -1166.23
| 11250 | 0.6 | 324.1 | 11159.55 | -201.64 | -1166.79
| 11341 | 1 | 261.1 | 11250.54 | -201.38 | -1167.85
| 11433 | 1.6 | 267.4 | 11342.52 | -201.56 | -1169.93
| 11525 | 1.6 | 267.2 | 11434.48 | -201.68 | -1172.5
| 11799 | 3.3 | 254.4 | 11708.22 | -203.99 | -1183.91
| 11890 | 3.2 | 245.5 | 11799.08 | -205.75 | -1188.75
| 12073 | 2.7 | 232.6 | 11981.83 | -210.48 | -1196.82
| 12180 | 3.3 | 231.3 | 12088.69 | -213.94 | -1201.22
| 12230 | 3.3 | 231.3 | 12138.6 | -215.74 | -1203.47

## Lookup (hidden)
North Reference | RetunValue | Grid Type | ReturnValue | Deviation Indicator | ReturnValue
| 2 |  | 0 |  | 2
True |  | SPCS-Colorado Central-NAD27 |  | Directional
Grid |  | SPCS-Colorado Central-NAD83 |  | High Angle
|  | SPCS-Colorado North-NAD27 |  | Horizontal
SPCS-Colorado North-NAD83
SPCS-Colorado South-NAD27
SPCS-Colorado South-NAD83
UTM-Zone 12 NAD27
UTM-Zone 12 NAD83
UTM-Zone 13 NAD27
UTM-Zone 13 NAD83