## Data
Header Information | measured depth (ft) | inclination (°) | azimuth (°) | true vertical depth (ft) | northing +N/-S (ft) | easting +E/-W (ft)
Operator Name | 16 | 0 | 0 | 0 | 0 | 0
Kerr-McGee Oil & Gas Onshore LP | 116 | 116 | 0.02 | 0.09 | 0.11 | 12.76
Operator Number | 216 | 0.13 | -0.01 | 0.29 | 0.13 | 334.21
47120 | 316 | 0.16 | -0.18 | 0.46 | 0.16 | 301.05
Well Name and Number | 416 | 0.23 | -0.22 | 0.72 | 0.23 | 23.25
PALYO 35N-W11HZ | 516 | 516 | 0.1 | 1.08 | 0.34 | 53.92
API Number (if available) | 616 | 616 | 0.4 | 1.45 | 0.24 | 16.87
512335454 | 716 | 716 | 0.47 | 1.82 | 0.19 | 3.53
Location: QQ SEC TWP RGE | 816 | 816 | 0.51 | 2.17 | 0.21 | 7.83
NWNW SEC. 11 2N-65W | 841 | 841 | 0.53 | 2.26 | 0.24 | 11.27
Citing Type: Planned or Actual | 973 | 972.99 | 1.29 | 2.74 | 0.64 | 73.47
Actual | 1066 | 1065.98 | 2.42 | 3.84 | 1.41 | 34.03
Deviation Indicator | 1160 | 1159.91 | 3.99 | 6.97 | 2.87 | 22.84
Horizontal | 1253 | 1252.73 | 6.18 | 12.19 | 4.11 | 22.85
North Reference | 1347 | 1346.44 | 8.91 | 19.11 | 4.97 | 20.32
True | 1439 | 1437.99 | 11.89 | 27.65 | 6.32 | 18.39
Grid Type | 1524 | 1522.34 | 15.79 | 37.33 | 7.81 | 24.85
#VALUE! | 1610 | 1607.38 | 21.11 | 49.01 | 9.35 | 24.22
| 1695 | 1691.21 | 26.29 | 62.09 | 9.72 | 19.04
| 1780 | 1774.98 | 30.86 | 75.73 | 9.78 | 17.99
| 1866 | 1859.74 | 35.36 | 89.56 | 9.69 | 18.05
| 1951 | 1943.57 | 39.81 | 102.92 | 9.38 | 18.82
| 2036 | 2027.39 | 43.61 | 116.47 | 9.71 | 12.62
| 2121 | 2111.25 | 46.64 | 130.02 | 9.09 | 12.6
| 2207 | 2196.22 | 49.3 | 143.01 | 8.65 | 10.51
| 2292 | 2280.32 | 52.37 | 154.95 | 8.07 | 18.61
| 2378 | 2365.5 | 56.07 | 166.19 | 7.75 | 17.86
| 2463 | 2449.73 | 59.61 | 177.08 | 7.73 | 18.12
| 2548 | 2534.05 | 62.95 | 187.26 | 6.76 | 18.21
| 2633 | 2618.53 | 66.16 | 196.02 | 5.85 | 22.33
| 2719 | 2704.06 | 70.13 | 204.07 | 6.16 | 30.02
| 2804 | 2788.47 | 74.64 | 213.02 | 7.4 | 23.99
| 2890 | 2873.62 | 79.27 | 224.15 | 8.72 | 21.41
| 2975 | 2957.63 | 83.46 | 236.37 | 8.78 | 16.44
| 3060 | 3041.6 | 87.14 | 249.05 | 9.09 | 15.92
| 3146 | 3126.54 | 90.94 | 261.96 | 8.92 | 16.92
| 3231 | 3210.56 | 94.49 | 274.29 | 8.44 | 15.13
| 3317 | 3295.71 | 97.58 | 285.94 | 7.67 | 14.57
| 3402 | 3379.96 | 100.52 | 296.82 | 7.57 | 15.63
| 3488 | 3465.21 | 104.13 | 307.6 | 7.65 | 21.37
| 3573 | 3549.42 | 108.31 | 318.36 | 7.96 | 21.17
| 3659 | 3634.6 | 111.91 | 329.64 | 7.9 | 14.13
| 3744 | 3718.76 | 115.29 | 341.07 | 8.23 | 18.76
| 3829 | 3802.98 | 118.94 | 351.92 | 7.25 | 18.35
| 3915 | 3888.22 | 122.77 | 362.73 | 8.08 | 20.61
| 4000 | 3972.27 | 126.81 | 374.74 | 9.07 | 16.75
| 4086 | 4057.27 | 130.53 | 387.26 | 8.41 | 16.34
| 4171 | 4141.29 | 133.86 | 399.64 | 8.94 | 13.86
| 4257 | 4226.28 | 136.9 | 412.43 | 8.65 | 12.86
| 4342 | 4310.34 | 140.11 | 424.64 | 8.44 | 16.68
| 4427 | 4394.45 | 143.58 | 436.38 | 8.12 | 16.19
| 4513 | 4479.6 | 146.8 | 448.04 | 8.06 | 14.7
| 4598 | 4563.76 | 149.88 | 459.57 | 8.07 | 15.22
| 4684 | 4648.94 | 153.07 | 470.94 | 7.72 | 16.16
| 4769 | 4733.27 | 156.13 | 481.16 | 6.71 | 17.27
| 4855 | 4818.67 | 159.64 | 490.64 | 6.8 | 23.35
| 4940 | 4902.98 | 164.29 | 500.43 | 7.86 | 27.12
| 5026 | 4988.13 | 169.1 | 511.48 | 8.28 | 20.17
| 5111 | 5072.22 | 173.22 | 523.14 | 8.45 | 18.75
| 5197 | 5157.36 | 177.21 | 534.62 | 7.8 | 19.6
| 5282 | 5241.59 | 180.89 | 545.45 | 7.67 | 17.95
| 5368 | 5326.75 | 184.59 | 556.8 | 8.29 | 18.12
| 5453 | 5410.83 | 188.86 | 568.51 | 8.58 | 21.91
| 5539 | 5495.91 | 192.93 | 580.39 | 8.24 | 15.81
| 5624 | 5580.17 | 195.79 | 591.22 | 6.91 | 13.57
| 5710 | 5665.56 | 198.49 | 601.01 | 6.66 | 17.34
| 5795 | 5750.05 | 201.38 | 609.89 | 5.96 | 18.76
| 5880 | 5834.68 | 203.75 | 617.38 | 4.64 | 15.98
| 5966 | 5920.44 | 205.4 | 623.57 | 3.91 | 13.63
| 6051 | 6005.28 | 206.51 | 628.67 | 3.13 | 10.59
| 6137 | 6091.17 | 207.12 | 633.05 | 2.77 | 4.89
| 6222 | 6176.1 | 207.79 | 636.43 | 1.92 | 20.53
| 6308 | 6262.08 | 208.22 | 638.1 | 0.44 | 346.63
| 6350 | 6304.08 | 208.08 | 638.34 | 0.36 | 311.4
| 6392 | 6346.08 | 207.88 | 638.58 | 0.5 | 326.07
| 6478 | 6431.79 | 209.82 | 633 | 8.37 | 159.92
| 6520 | 6473.06 | 212.33 | 625.67 | 12.9 | 161.88
| 6563 | 6514.69 | 215.16 | 615.31 | 16.05 | 167.09
| 6606 | 6555.57 | 217.97 | 602.31 | 20.01 | 168.35
| 6648 | 6594.64 | 220.68 | 587.16 | 22.99 | 171.14
| 6691 | 6633.82 | 222.96 | 569.59 | 25.68 | 173.96
| 6734 | 6672.03 | 224.44 | 549.95 | 28.88 | 177.26
| 6777 | 6709.07 | 225.3 | 528.13 | 32.19 | 178.14
| 6819 | 6743.71 | 226.07 | 504.41 | 36.61 | 178.16
| 6862 | 6776.95 | 226.79 | 477.17 | 42.09 | 178.76
| 6905 | 6807.65 | 226.9 | 447.08 | 46.76 | 180.77
| 6947 | 6835.39 | 225.87 | 415.58 | 50.56 | 182.9
| 6990 | 6861.97 | 224.88 | 381.79 | 53.1 | 180.51
| 7033 | 6887.34 | 225.15 | 347.08 | 54.58 | 178.6
| 7076 | 6910.73 | 226.15 | 311.03 | 59.5 | 178.24
| 7118 | 6930.14 | 226.76 | 273.81 | 65.41 | 179.84
| 7161 | 6946.26 | 226.07 | 233.97 | 70.56 | 182.1
| 7204 | 6960.18 | 224.54 | 193.32 | 71.64 | 182.22
| 7246 | 6972.01 | 223.79 | 153.03 | 75.66 | 179.93
| 7289 | 6980.64 | 224.31 | 110.93 | 81.16 | 178.67
| 7332 | 6986.05 | 224.96 | 68.28 | 84.4 | 179.57
| 7435 | 6991.63 | 223.54 | -34.52 | 89.38 | 182.01
| 7521 | 6991.86 | 222.17 | -120.5 | 90.31 | 179.81
| 7606 | 6990.45 | 222.56 | -205.49 | 91.6 | 179.67
| 7692 | 6988.09 | 221.71 | -291.45 | 91.54 | 181.46
| 7777 | 6987.73 | 219.7 | -376.41 | 88.95 | 181.25
| 7863 | 6988.33 | 218.11 | -462.39 | 90.25 | 180.87
| 7948 | 6988.42 | 217.37 | -547.39 | 89.63 | 180.13
| 8034 | 6988.83 | 217.48 | -633.39 | 89.82 | 179.72
| 8119 | 6989.24 | 218.02 | -718.39 | 89.63 | 179.55
| 8205 | 6990.16 | 218.43 | -804.38 | 89.14 | 179.91
| 8290 | 6990.07 | 219.22 | -889.37 | 90.99 | 179.02
| 8375 | 6989.56 | 222.66 | -974.29 | 89.69 | 176.34
| 8461 | 6987.98 | 227.94 | -1060.11 | 92.41 | 176.62
| 8546 | 6984 | 231.59 | -1144.93 | 92.96 | 178.46
| 8632 | 6979.88 | 233.99 | -1230.8 | 92.53 | 178.33
| 8717 | 6976.45 | 235.45 | -1315.71 | 92.1 | 179.7
| 8803 | 6973.53 | 235.5 | -1401.66 | 91.79 | 180.23
| 8888 | 6969.92 | 235.62 | -1486.58 | 93.08 | 179.61
| 8974 | 6965.49 | 234.68 | -1572.46 | 92.83 | 181.64
| 9059 | 6960.88 | 232.2 | -1657.3 | 93.39 | 181.72
| 9145 | 6956.39 | 229.56 | -1743.14 | 92.59 | 181.8
| 9230 | 6953.56 | 228.6 | -1828.08 | 91.23 | 179.5
| 9316 | 6951.57 | 229.57 | -1914.05 | 91.42 | 179.2
| 9401 | 6949.33 | 230.61 | -1999.02 | 91.6 | 179.4
| 9487 | 6947.15 | 231.7 | -2084.98 | 91.3 | 179.15
| 9572 | 6944.77 | 231.81 | -2169.94 | 91.91 | 180.7
| 9657 | 6942.26 | 231.45 | -2254.91 | 91.48 | 179.78
| 9743 | 6939.38 | 232.67 | -2340.85 | 92.35 | 178.6
| 9828 | 6935.49 | 233.11 | -2425.75 | 92.9 | 180.81
| 9914 | 6931.37 | 231.83 | -2511.64 | 92.59 | 180.89
| 9999 | 6927.8 | 229.62 | -2596.54 | 92.22 | 182.1
| 10085 | 6924.75 | 226.89 | -2682.44 | 91.85 | 181.53
| 10170 | 6922.01 | 224.69 | -2767.37 | 91.85 | 181.44
| 10256 | 6919.42 | 222.61 | -2853.3 | 91.6 | 181.34
| 10341 | 6917.81 | 221.38 | -2938.28 | 90.56 | 180.32
| 10426 | 6916.03 | 220.96 | -3023.25 | 91.85 | 180.24
| 10512 | 6913.25 | 221.09 | -3109.21 | 91.85 | 179.59
| 10597 | 6910.37 | 221.85 | -3194.16 | 92.03 | 179.38
| 10683 | 6907 | 223.41 | -3280.07 | 92.47 | 178.54
| 10768 | 6904.34 | 225.75 | -3365 | 91.11 | 178.31
| 10854 | 6902.65 | 228.18 | -3450.95 | 91.15 | 178.44
| 10939 | 6901.24 | 230.62 | -3535.9 | 90.74 | 178.28
| 11024 | 6900.38 | 233.47 | -3620.85 | 90.43 | 177.87
| 11110 | 6899.31 | 236.54 | -3706.79 | 90.99 | 178.04
| 11195 | 6897.95 | 240.11 | -3791.7 | 90.84 | 177.15
| 11281 | 6897.03 | 245.1 | -3877.55 | 90.39 | 176.19
| 11366 | 6896.57 | 251.62 | -3962.3 | 90.23 | 175.01
| 11452 | 6896.31 | 259.07 | -4047.97 | 90.12 | 175.06
| 11537 | 6896.13 | 266.39 | -4132.66 | 90.12 | 175.06

## Lookup (hidden)
North Reference | RetunValue | Grid Type | ReturnValue | Deviation Indicator | ReturnValue
| 2 |  | 0 |  | 4
True |  | SPCS-Colorado Central-NAD27 |  | Directional
Grid |  | SPCS-Colorado Central-NAD83 |  | High Angle
|  | SPCS-Colorado North-NAD27 |  | Horizontal
SPCS-Colorado North-NAD83
SPCS-Colorado South-NAD27
SPCS-Colorado South-NAD83
UTM-Zone 12 NAD27
UTM-Zone 12 NAD83
UTM-Zone 13 NAD27
UTM-Zone 13 NAD83