## Data
Header Information | measured depth (ft) | inclination (°) | azimuth (°) | true vertical depth (ft) | northing +N/-S (ft) | easting +E/-W (ft)
Operator Name | 0 | 0 | 232.06 | 0 | 0 | 0
Kerr-McGee Oil & Gas Onshore LP | 13 | 0 | 232.06 | 13 | 0 | 0
Operator Number | 113 | 0.61 | 232.06 | 113 | -0.33 | -0.42
47120 | 213 | 0.58 | 202.11 | 212.99 | -1.12 | -1.03
Well Name and Number | 313 | 0.25 | 207.85 | 312.99 | -1.79 | -1.32
WEICHEL 34C-11HZ | 413 | 0.28 | 255.01 | 412.99 | -2.04 | -1.66
API Number (if available) | 513 | 0.52 | 261.81 | 512.99 | -2.17 | -2.35
512335285 | 613 | 0.45 | 189.71 | 612.98 | -2.62 | -2.86
Location: QQ SEC TWP RGE | 713 | 0.18 | 160.56 | 712.98 | -3.16 | -2.88
SWSW Sec. 14 2N-65W | 813 | 0.16 | 63.95 | 812.98 | -3.24 | -2.7
Citing Type: Planned or Actual | 863 | 0.07 | 358.61 | 862.98 | -3.18 | -2.64
Actual | 973 | 0.06 | 17.79 | 972.98 | -3.06 | -2.62
Deviation Indicator | 1064 | 0.15 | 89.4 | 1063.98 | -3.01 | -2.49
Horizontal | 1157 | 0.41 | 91.81 | 1156.98 | -3.02 | -2.03
North Reference | 1249 | 1.33 | 205.88 | 1248.97 | -3.99 | -2.17
True | 1341 | 2.89 | 202.82 | 1340.91 | -7.09 | -3.53
Grid Type | 1433 | 4.69 | 206.51 | 1432.7 | -12.6 | -6.11
#VALUE! | 1525 | 6.41 | 210.06 | 1524.27 | -20.41 | -10.36
| 1620 | 7.96 | 207.81 | 1618.52 | -30.82 | -16.09
| 1710 | 9.4 | 203.76 | 1707.49 | -43.05 | -21.96
| 1802 | 10.22 | 201.63 | 1798.14 | -57.52 | -27.99
| 1894 | 10.05 | 200.2 | 1888.71 | -72.64 | -33.77
| 1989 | 9.56 | 198.63 | 1982.32 | -87.89 | -39.16
| 2084 | 10.11 | 198.48 | 2075.92 | -103.28 | -44.32
| 2179 | 9.15 | 199.27 | 2169.58 | -118.32 | -49.46
| 2274 | 9.41 | 198.32 | 2263.34 | -132.82 | -54.39
| 2369 | 10.41 | 200.65 | 2356.92 | -148.22 | -59.86
| 2463 | 10.78 | 204.47 | 2449.32 | -164.17 | -66.49
| 2558 | 9.94 | 205.22 | 2542.77 | -179.68 | -73.67
| 2653 | 9.89 | 204.35 | 2636.35 | -194.53 | -80.53
| 2748 | 9.82 | 202.55 | 2729.95 | -209.44 | -87
| 2843 | 10.35 | 201.56 | 2823.48 | -224.86 | -93.24
| 2937 | 10.57 | 201.18 | 2915.92 | -240.75 | -99.46
| 3032 | 10.97 | 202.75 | 3009.25 | -257.21 | -106.1
| 3127 | 10.32 | 204.15 | 3102.61 | -273.31 | -113.08
| 3222 | 9.79 | 205.55 | 3196.15 | -288.37 | -120.04
| 3317 | 8.37 | 202.68 | 3289.96 | -302.03 | -126.19
| 3412 | 6.24 | 203.54 | 3384.18 | -313.15 | -130.92
| 3506 | 3.73 | 189.61 | 3477.82 | -320.85 | -133.47
| 3601 | 2.15 | 169.97 | 3572.7 | -325.65 | -133.68
| 3696 | 0.72 | 216.03 | 3667.67 | -327.89 | -133.72
| 3791 | 0.46 | 359.61 | 3762.66 | -327.99 | -134.07
| 3886 | 0.71 | 349.04 | 3857.66 | -327.03 | -134.19
| 3980 | 0.76 | 318.88 | 3951.65 | -325.99 | -134.71
| 4075 | 0.66 | 299.59 | 4046.64 | -325.24 | -135.6
| 4170 | 0.61 | 41.49 | 4141.64 | -324.59 | -135.74
| 4265 | 0.86 | 35.86 | 4236.63 | -323.64 | -134.99
| 4359 | 0.8 | 21.17 | 4330.62 | -322.45 | -134.34
| 4454 | 0.97 | 22.46 | 4425.61 | -321.09 | -133.79
| 4549 | 0.93 | 9.48 | 4520.6 | -319.59 | -133.35
| 4644 | 1.63 | 356.38 | 4615.57 | -317.48 | -133.31
| 4739 | 1.48 | 0.77 | 4710.54 | -314.9 | -133.38
| 4834 | 1.28 | 43.84 | 4805.51 | -312.91 | -132.63
| 4928 | 1.16 | 73.65 | 4899.49 | -311.89 | -130.99
| 5023 | 1.6 | 35.93 | 4994.47 | -310.54 | -129.29
| 5118 | 0.62 | 103.01 | 5089.45 | -309.58 | -128.01
| 5213 | 1.66 | 145.84 | 5184.43 | -310.84 | -126.74
| 5308 | 1.55 | 142.79 | 5279.4 | -313 | -125.19
| 5403 | 1.05 | 145.89 | 5374.37 | -314.74 | -123.92
| 5497 | 0.82 | 141.31 | 5468.36 | -315.98 | -123.02
| 5592 | 0.47 | 119.38 | 5563.35 | -316.7 | -122.25
| 5687 | 0.21 | 173.58 | 5658.35 | -317.07 | -121.89
| 5782 | 0.5 | 138.55 | 5753.35 | -317.55 | -121.6
| 5877 | 0.48 | 146.85 | 5848.35 | -318.2 | -121.11
| 5972 | 0.43 | 163.81 | 5943.34 | -318.87 | -120.79
| 6066 | 0.4 | 136.02 | 6037.34 | -319.45 | -120.47
| 6161 | 0.03 | 343.1 | 6132.34 | -319.66 | -120.24
| 6256 | 0 | 8.54 | 6227.34 | -319.64 | -120.25
| 6351 | 0.55 | 267.22 | 6322.34 | -319.66 | -120.71
| 6445 | 0.68 | 268.99 | 6416.33 | -319.69 | -121.71
| 6494 | 0.77 | 270.84 | 6465.33 | -319.69 | -122.33
| 6541 | 1.27 | 274 | 6512.32 | -319.65 | -123.17
| 6572 | 2.66 | 326.62 | 6543.3 | -319.03 | -123.91
| 6604 | 6.32 | 350.58 | 6575.2 | -316.67 | -124.6
| 6636 | 10.76 | 358.73 | 6606.84 | -311.94 | -124.96
| 6667 | 13.17 | 5.5 | 6637.17 | -305.53 | -124.68
| 6699 | 15.02 | 8.02 | 6668.2 | -297.8 | -123.76
| 6731 | 17.74 | 7.03 | 6698.9 | -288.85 | -122.58
| 6762 | 20.07 | 3.99 | 6728.23 | -278.85 | -121.63
| 6794 | 22.74 | 1.03 | 6758.02 | -267.19 | -121.14
| 6825 | 25.15 | 359.62 | 6786.35 | -254.61 | -121.08
| 6857 | 27.57 | 0.17 | 6815.02 | -240.4 | -121.1
| 6889 | 30.62 | 0.96 | 6842.98 | -224.85 | -120.94
| 6920 | 34.13 | 0.02 | 6869.16 | -208.25 | -120.81
| 6952 | 37.48 | 359.3 | 6895.1 | -189.53 | -120.92
| 6983 | 40.13 | 358.16 | 6919.26 | -170.11 | -121.36
| 7015 | 43 | 357.13 | 6943.2 | -148.9 | -122.23
| 7046 | 45.53 | 356.52 | 6965.4 | -127.3 | -123.44
| 7078 | 48.5 | 357.8 | 6987.21 | -103.92 | -124.59
| 7110 | 50.88 | 358.48 | 7007.92 | -79.54 | -125.38
| 7141 | 53.83 | 358.85 | 7026.85 | -55 | -125.95
| 7173 | 56.61 | 358.04 | 7045.1 | -28.73 | -126.66
| 7205 | 59.5 | 358.67 | 7062.03 | -1.59 | -127.44
| 7236 | 62.1 | 359.77 | 7077.15 | 25.46 | -127.81
| 7268 | 64.98 | 0.52 | 7091.41 | 54.11 | -127.73
| 7299 | 66.26 | 1.33 | 7104.2 | 82.34 | -127.28
| 7331 | 68.37 | 2.53 | 7116.55 | 111.85 | -126.28
| 7363 | 71.77 | 1.81 | 7127.45 | 141.9 | -125.14
| 7395 | 75.35 | 1.71 | 7136.51 | 172.58 | -124.2
| 7426 | 78.61 | 0.66 | 7143.49 | 202.77 | -123.58
| 7457 | 81.44 | 0.1 | 7148.86 | 233.29 | -123.37
| 7501 | 85.53 | 359.7 | 7153.85 | 277 | -123.45
| 7545 | 86.904 | 359.467 | 7156.75 | 320.9 | -123.77
| 7590 | 88.31 | 359.23 | 7158.63 | 365.86 | -124.28
| 7621 | 88.55 | 359.38 | 7159.48 | 396.85 | -124.66
| 7716 | 89.9 | 359.11 | 7160.77 | 491.83 | -125.91
| 7811 | 89.75 | 358.65 | 7161.06 | 586.81 | -127.77
| 7906 | 90.33 | 0.34 | 7160.99 | 681.8 | -128.6
| 8001 | 92.27 | 1.15 | 7158.84 | 776.76 | -127.37
| 8095 | 91.96 | 1.34 | 7155.37 | 870.68 | -125.33
| 8190 | 90.7 | 1.19 | 7153.16 | 965.63 | -123.23
| 8285 | 90.83 | 0.33 | 7151.89 | 1060.61 | -121.97
| 8380 | 91.41 | 0.54 | 7150.04 | 1155.59 | -121.25
| 8475 | 89.84 | 3 | 7149 | 1250.52 | -118.32
| 8569 | 89.75 | 3.14 | 7149.34 | 1344.39 | -113.28
| 8664 | 90.4 | 3.39 | 7149.21 | 1439.23 | -107.87
| 8759 | 89.44 | 3.21 | 7149.34 | 1534.08 | -102.4
| 8858 | 90.7 | 2.75 | 7149.22 | 1632.94 | -97.26
| 8949 | 88.83 | 0.68 | 7149.6 | 1723.89 | -94.53
| 9044 | 90.36 | 1.04 | 7150.27 | 1818.87 | -93.11
| 9138 | 90.64 | 358.23 | 7149.45 | 1912.86 | -93.71
| 9233 | 90.89 | 357.38 | 7148.18 | 2007.78 | -97.34
| 9328 | 90.3 | 357.59 | 7147.19 | 2102.68 | -101.51
| 9423 | 90.06 | 358.9 | 7146.89 | 2197.63 | -104.42
| 9518 | 90.76 | 359.24 | 7146.21 | 2292.62 | -105.96
| 9613 | 90.79 | 358.95 | 7144.93 | 2387.6 | -107.46
| 9707 | 89.9 | 358.61 | 7144.36 | 2481.57 | -109.47
| 9802 | 88.89 | 357.66 | 7145.37 | 2576.52 | -112.56
| 9897 | 90.92 | 0.82 | 7145.52 | 2671.49 | -113.82
| 9992 | 91.17 | 0.23 | 7143.79 | 2766.47 | -112.95
| 10087 | 92.37 | 1.96 | 7140.86 | 2861.4 | -111.13
| 10181 | 92.59 | 1.76 | 7136.79 | 2955.26 | -108.08
| 10276 | 90.92 | 2.35 | 7133.88 | 3050.16 | -104.68
| 10371 | 89.78 | 1.85 | 7133.3 | 3145.09 | -101.2
| 10466 | 90.15 | 2.1 | 7133.36 | 3240.03 | -97.92
| 10561 | 89.19 | 1.73 | 7133.9 | 3334.98 | -94.75
| 10656 | 89.5 | 1.53 | 7134.99 | 3429.93 | -92.05
| 10750 | 89.87 | 1.31 | 7135.51 | 3523.9 | -89.72
| 10845 | 90.27 | 1.31 | 7135.39 | 3618.87 | -87.55
| 10940 | 90.67 | 2.09 | 7134.61 | 3713.83 | -84.73
| 11055 | 88.92 | 0.11 | 7135.02 | 3828.8 | -82.52
| 11150 | 89.01 | 0.59 | 7136.74 | 3923.78 | -81.94
| 11245 | 89.26 | 0.54 | 7138.17 | 4018.76 | -81
| 11340 | 89.26 | 0.55 | 7139.4 | 4113.75 | -80.1
| 11435 | 89.47 | 0.35 | 7140.45 | 4208.74 | -79.35
| 11530 | 89.71 | 0.6 | 7141.13 | 4303.74 | -78.57
| 11624 | 90.06 | 1.14 | 7141.32 | 4397.73 | -77.14
| 11719 | 86.66 | 358.32 | 7144.04 | 4492.66 | -77.58
| 11814 | 86.62 | 357.54 | 7149.61 | 4587.44 | -81.01
| 11909 | 86.65 | 358.65 | 7155.19 | 4682.22 | -84.16
| 12004 | 86.79 | 359.27 | 7160.62 | 4777.05 | -85.88
| 12068 | 86.79 | 359.27 | 7164.2 | 4840.94 | -86.7

## Lookup (hidden)
North Reference | RetunValue | Grid Type | ReturnValue | Deviation Indicator | ReturnValue
| 2 |  | 0 |  | 4
True |  | SPCS-Colorado Central-NAD27 |  | Directional
Grid |  | SPCS-Colorado Central-NAD83 |  | High Angle
|  | SPCS-Colorado North-NAD27 |  | Horizontal
SPCS-Colorado North-NAD83
SPCS-Colorado South-NAD27
SPCS-Colorado South-NAD83
UTM-Zone 12 NAD27
UTM-Zone 12 NAD83
UTM-Zone 13 NAD27
UTM-Zone 13 NAD83