## Data
Header Information | measured depth (ft) | inclination (°) | azimuth (°) | true vertical depth (ft) | northing +N/-S (ft) | easting +E/-W (ft)
Operator Name | 0 | 0 | 203.36 | 0 | 0 | 0
Kerr-McGee Oil & Gas Onshore LP | 13 | 0 | 203.36 | 13 | 0 | 0
Operator Number | 113 | 0.49 | 203.36 | 113 | -0.39 | -0.17
47120 | 213 | 0.41 | 165.7 | 213 | -1.13 | -0.25
Well Name and Number | 313 | 0.4 | 152.01 | 312.99 | -1.79 | 0
VAN PORTFLIET 36N-3HZ | 413 | 0.15 | 102.86 | 412.99 | -2.12 | 0.29
API Number (if available) | 513 | 0.45 | 330.38 | 512.99 | -1.81 | 0.23
512335830 | 613 | 0.42 | 296.7 | 612.99 | -1.31 | -0.3
Location: QQ SEC TWP RGE | 713 | 0.31 | 308.01 | 712.99 | -0.97 | -0.84
SWSW Sec. 10 2N-65W | 813 | 0.08 | 176.86 | 812.99 | -0.88 | -1.04
Citing Type: Planned or Actual | 888 | 0.14 | 206.81 | 887.99 | -1.01 | -1.08
Actual | 987 | 0.1 | 331.4 | 986.99 | -1.04 | -1.18
Deviation Indicator | 1080 | 1.5 | 99.9 | 1079.98 | -1.18 | -0.02
Horizontal | 1173 | 3.7 | 98.7 | 1172.87 | -1.85 | 4.15
North Reference | 1266 | 5.7 | 100.7 | 1265.56 | -3.16 | 11.65
True | 1358 | 8.4 | 100.4 | 1356.85 | -5.22 | 22.75
Grid Type | 1451 | 10.7 | 105.3 | 1448.56 | -8.72 | 37.76
#VALUE! | 1544 | 13.2 | 104.1 | 1539.54 | -13.59 | 56.39
| 1637 | 15.5 | 104.6 | 1629.63 | -19.31 | 78.72
| 1730 | 16.9 | 102.1 | 1718.94 | -25.28 | 103.96
| 1823 | 16.6 | 100.6 | 1807.99 | -30.55 | 130.24
| 1916 | 17.1 | 102.2 | 1897 | -35.89 | 156.66
| 2011 | 16.8 | 103.3 | 1987.87 | -42 | 183.67
| 2105 | 16.9 | 101.6 | 2077.84 | -47.87 | 210.28
| 2201 | 16.7 | 101.4 | 2169.74 | -53.4 | 237.47
| 2296 | 16.2 | 101.2 | 2260.85 | -58.67 | 263.85
| 2391 | 16 | 103.8 | 2352.12 | -64.37 | 289.56
| 2486 | 15.9 | 105.5 | 2443.47 | -70.97 | 314.82
| 2581 | 16.2 | 104.4 | 2534.76 | -77.74 | 340.19
| 2676 | 16.6 | 100.4 | 2625.9 | -83.49 | 366.38
| 2771 | 16.2 | 101.6 | 2717.04 | -88.6 | 392.71
| 2865 | 17.7 | 100.9 | 2806.95 | -93.94 | 419.58
| 2960 | 16.8 | 100.9 | 2897.68 | -99.27 | 447.25
| 3055 | 16.4 | 100.2 | 2988.72 | -104.24 | 473.93
| 3150 | 15.8 | 101.6 | 3079.99 | -109.22 | 499.8
| 3245 | 15.8 | 101.7 | 3171.4 | -114.44 | 525.13
| 3340 | 15.9 | 104.8 | 3262.79 | -120.39 | 550.38
| 3435 | 15 | 102.1 | 3354.36 | -126.29 | 574.98
| 3530 | 15.3 | 98.9 | 3446.06 | -130.8 | 599.38
| 3625 | 16.1 | 103.9 | 3537.52 | -135.91 | 624.56
| 3720 | 16.6 | 104.7 | 3628.68 | -142.52 | 650.47
| 3815 | 16.4 | 102.9 | 3719.76 | -148.95 | 676.67
| 3910 | 16.5 | 101.1 | 3810.88 | -154.54 | 702.98
| 4005 | 16.6 | 99.8 | 3901.94 | -159.45 | 729.59
| 4100 | 17.1 | 101.7 | 3992.86 | -164.59 | 756.64
| 4195 | 16.5 | 101.1 | 4083.81 | -170.02 | 783.55
| 4290 | 15.5 | 101.4 | 4175.13 | -175.13 | 809.24
| 4385 | 16.1 | 100.1 | 4266.54 | -179.95 | 834.65
| 4480 | 15.7 | 98.1 | 4357.9 | -184.07 | 860.34
| 4575 | 15.1 | 97.4 | 4449.49 | -187.47 | 885.34
| 4670 | 14.5 | 100.8 | 4541.34 | -191.3 | 909.29
| 4765 | 16.1 | 104.6 | 4632.97 | -196.85 | 933.72
| 4860 | 16.7 | 105 | 4724.11 | -203.7 | 959.66
| 4955 | 16.7 | 102.7 | 4815.1 | -210.23 | 986.16
| 5050 | 16.5 | 100.8 | 4906.14 | -215.76 | 1012.72
| 5145 | 16.6 | 102.5 | 4997.21 | -221.23 | 1039.22
| 5240 | 16.8 | 102.6 | 5088.2 | -227.16 | 1065.87
| 5335 | 16.1 | 101.8 | 5179.31 | -232.85 | 1092.16
| 5430 | 13.4 | 101.1 | 5271.17 | -237.66 | 1115.86
| 5525 | 11.8 | 100.2 | 5363.88 | -241.5 | 1136.23
| 5620 | 9.8 | 100.4 | 5457.2 | -244.68 | 1153.74
| 5715 | 8 | 99.7 | 5551.05 | -247.26 | 1168.21
| 5810 | 6 | 108.6 | 5645.34 | -249.95 | 1179.44
| 5905 | 4.3 | 107.8 | 5739.95 | -252.63 | 1187.53
| 5999 | 3.2 | 79.1 | 5833.76 | -253.21 | 1193.46
| 6094 | 1.6 | 61.7 | 5928.67 | -252.08 | 1197.24
| 6189 | 0.8 | 318.3 | 6023.66 | -250.95 | 1197.96
| 6284 | 0.8 | 297.6 | 6118.65 | -250.15 | 1196.93
| 6379 | 0.5 | 226.9 | 6213.64 | -250.13 | 1196.04
| 6465 | 0.4 | 195.4 | 6299.64 | -250.67 | 1195.69
| 6507 | 0.4 | 197.1 | 6341.64 | -250.95 | 1195.61
| 6538 | 1.7 | 350.3 | 6372.64 | -250.6 | 1195.5
| 6570 | 4.1 | 3.4 | 6404.59 | -248.99 | 1195.49
| 6602 | 7.6 | 14 | 6436.42 | -245.8 | 1196.07
| 6634 | 11.2 | 18.2 | 6467.99 | -240.79 | 1197.55
| 6665 | 15.3 | 18.8 | 6498.16 | -234.06 | 1199.81
| 6697 | 17.4 | 17.1 | 6528.86 | -225.48 | 1202.58
| 6728 | 19.7 | 12 | 6558.25 | -215.94 | 1205.03
| 6760 | 23.2 | 5.2 | 6588.03 | -204.38 | 1206.72
| 6792 | 27.6 | 359.7 | 6616.94 | -190.68 | 1207.25
| 6823 | 31.5 | 356.7 | 6643.9 | -175.41 | 1206.75
| 6855 | 35.6 | 356.1 | 6670.56 | -157.77 | 1205.63
| 6887 | 37.6 | 356.3 | 6696.25 | -138.73 | 1204.37
| 6918 | 37.9 | 356.6 | 6720.76 | -119.79 | 1203.2
| 6950 | 40.8 | 358.8 | 6745.51 | -99.52 | 1202.39
| 6982 | 44.1 | 0.6 | 6769.12 | -77.92 | 1202.29
| 7013 | 47.4 | 1.8 | 6790.75 | -55.73 | 1202.76
| 7045 | 52 | 2.5 | 6811.44 | -31.35 | 1203.68
| 7077 | 54.5 | 2.9 | 6830.58 | -5.74 | 1204.89
| 7108 | 56.9 | 3.1 | 6848.05 | 19.83 | 1206.23
| 7140 | 60.4 | 2.2 | 6864.7 | 47.13 | 1207.49
| 7171 | 64.3 | 0.9 | 6879.08 | 74.57 | 1208.23
| 7203 | 66.2 | 0 | 6892.48 | 103.63 | 1208.46
| 7235 | 68.9 | 0.6 | 6904.7 | 133.2 | 1208.61
| 7266 | 71.5 | 0.9 | 6915.2 | 162.36 | 1208.99
| 7298 | 73.3 | 0.8 | 6924.87 | 192.86 | 1209.45
| 7329 | 76.7 | 1.6 | 6932.89 | 222.79 | 1210.08
| 7361 | 80.7 | 1.9 | 6939.16 | 254.15 | 1211.03
| 7393 | 85.6 | 2.4 | 6942.98 | 285.89 | 1212.23
| 7416 | 88.9 | 2.6 | 6944.08 | 308.84 | 1213.23
| 7456 | 89.684 | 2.641 | 6944.58 | 348.8 | 1215.06
| 7513 | 90.8 | 2.7 | 6944.34 | 405.73 | 1217.71
| 7544 | 91 | 3.1 | 6943.85 | 436.69 | 1219.28
| 7639 | 89.8 | 1.2 | 6943.19 | 531.61 | 1222.84
| 7734 | 90.4 | 1.1 | 6943.02 | 626.59 | 1224.75
| 7829 | 90 | 0.7 | 6942.69 | 721.58 | 1226.24
| 7924 | 89.3 | 0.1 | 6943.27 | 816.58 | 1226.91
| 8019 | 89.8 | 359.5 | 6944.02 | 911.57 | 1226.57
| 8209 | 90.1 | 359.6 | 6944.18 | 1101.57 | 1225.08
| 8400 | 90.7 | 0.1 | 6942.85 | 1292.56 | 1224.58
| 8589 | 89 | 0.8 | 6943.34 | 1481.54 | 1226.07
| 8684 | 88.5 | 0.4 | 6945.41 | 1576.52 | 1227.06
| 8780 | 87.7 | 0.6 | 6948.6 | 1672.46 | 1227.9
| 8969 | 89.3 | 1.9 | 6953.54 | 1861.34 | 1232.02
| 9159 | 87.4 | 2.6 | 6959.02 | 2051.1 | 1239.48
| 9254 | 89.4 | 2.9 | 6961.67 | 2145.95 | 1244.03
| 9349 | 90.4 | 2.4 | 6961.83 | 2240.85 | 1248.42
| 9444 | 90.3 | 2.5 | 6961.25 | 2335.76 | 1252.49
| 9539 | 90.2 | 3.1 | 6960.84 | 2430.65 | 1257.13
| 9729 | 90.3 | 3.3 | 6960.01 | 2620.35 | 1267.73
| 9824 | 90.3 | 3.4 | 6959.51 | 2715.18 | 1273.28
| 10014 | 91 | 3.6 | 6957.36 | 2904.82 | 1284.88
| 10109 | 90.7 | 1.5 | 6955.95 | 2999.71 | 1289.11
| 10204 | 90.5 | 1.9 | 6954.95 | 3094.66 | 1291.93
| 10298 | 90.5 | 1.9 | 6954.13 | 3188.6 | 1295.04
| 10393 | 90 | 1.3 | 6953.72 | 3283.56 | 1297.69
| 10488 | 88.3 | 0.4 | 6955.13 | 3378.54 | 1299.1
| 10583 | 88.3 | 1.2 | 6957.95 | 3473.49 | 1300.43
| 10678 | 87.1 | 0.5 | 6961.76 | 3568.4 | 1301.84
| 10773 | 86.8 | 359 | 6966.81 | 3663.26 | 1301.42
| 10868 | 87.9 | 358.9 | 6971.21 | 3758.14 | 1299.69
| 10963 | 87.9 | 359.3 | 6974.69 | 3853.06 | 1298.19
| 11058 | 89.4 | 359 | 6976.92 | 3948.03 | 1296.79
| 11153 | 88.5 | 357.9 | 6978.67 | 4042.97 | 1294.22
| 11248 | 86.1 | 355.8 | 6983.14 | 4137.71 | 1289
| 11342 | 86.2 | 353.6 | 6989.45 | 4231.09 | 1280.34
| 11437 | 88.5 | 354.2 | 6993.85 | 4325.45 | 1270.26
| 11532 | 88.5 | 354.9 | 6996.33 | 4419.98 | 1261.24
| 11627 | 88.5 | 355.7 | 6998.82 | 4514.63 | 1253.46
| 11722 | 89.8 | 355.4 | 7000.23 | 4609.33 | 1246.09
| 11817 | 89.3 | 356.9 | 7000.97 | 4704.11 | 1239.71
| 11912 | 89.9 | 357.7 | 7001.64 | 4799 | 1235.23
| 12007 | 89.5 | 357.4 | 7002.14 | 4893.91 | 1231.17
| 12093 | 89.8 | 357.9 | 7002.66 | 4979.84 | 1227.65
| 12151 | 89.8 | 357.9 | 7002.86 | 5037.8 | 1225.52

## Lookup (hidden)
North Reference | RetunValue | Grid Type | ReturnValue | Deviation Indicator | ReturnValue
| 2 |  | 0 |  | 4
True |  | SPCS-Colorado Central-NAD27 |  | Directional
Grid |  | SPCS-Colorado Central-NAD83 |  | High Angle
|  | SPCS-Colorado North-NAD27 |  | Horizontal
SPCS-Colorado North-NAD83
SPCS-Colorado South-NAD27
SPCS-Colorado South-NAD83
UTM-Zone 12 NAD27
UTM-Zone 12 NAD83
UTM-Zone 13 NAD27
UTM-Zone 13 NAD83