## Data
Header Information | measured depth (ft) | inclination (°) | azimuth (°) | true vertical depth (ft) | northing +N/-S (ft) | easting +E/-W (ft)
Operator Name | 100 | 0 | 0 | 100 | 0 | 0
Encana Oil & Gas | 200 | 0 | 0 | 200 | 0 | 0
Operator Number | 300 | 1 | 305.3 | 300 | 0.5 | -0.7
100185 | 400 | 2 | 305.3 | 400 | 2 | -2.8
Well Name and Number | 500 | 3 | 305.3 | 499.9 | 4.5 | -6.4
Ione 1A-10H | 600 | 4 | 305.3 | 599.7 | 8.1 | -11.4
API Number (if available) | 700 | 5 | 305.3 | 699.4 | 12.6 | -17.8
| 800 | 6 | 305.3 | 798.9 | 18.1 | -25.6
Location: QQ SEC TWP RGE | 900 | 7 | 305.3 | 898.3 | 24.7 | -34.9
Section 10 | 1000 | 8 | 305.3 | 997.4 | 32.2 | -45.5
Citing Type: Planned or Actual | 1100 | 9 | 305.3 | 1096.3 | 40.8 | -57.6
Planned | 1200 | 10 | 305.3 | 1194.9 | 50.3 | -71
Deviation Indicator | 1300 | 11 | 305.3 | 1293.3 | 60.8 | -85.9
Horizontal | 1400 | 12 | 305.3 | 1391.2 | 72.4 | -102.2
North Reference | 1500 | 13 | 305.3 | 1488.9 | 84.9 | -119.8
True | 1600 | 14 | 305.3 | 1586.1 | 98.3 | -138.9
Grid Type | 1700 | 15 | 305.3 | 1682.9 | 112.8 | -159.3
#VALUE! | 1800 | 15 | 305.3 | 1779.5 | 127.8 | -180.5
| 1900 | 15 | 305.3 | 1876.1 | 142.7 | -201.6
| 2000 | 15 | 305.3 | 1972.7 | 157.7 | -222.7
| 2100 | 15 | 305.3 | 2069.3 | 172.6 | -243.8
| 2200 | 15 | 305.3 | 2165.9 | 187.6 | -265
| 2300 | 15 | 305.3 | 2262.5 | 202.6 | -286.1
| 2400 | 15 | 305.3 | 2359.1 | 217.5 | -307.2
| 2500 | 15 | 305.3 | 2455.7 | 232.5 | -328.3
| 2600 | 15 | 305.3 | 2552.3 | 247.4 | -349.4
| 2700 | 15 | 305.3 | 2648.8 | 262.4 | -370.6
| 2800 | 15 | 305.3 | 2745.4 | 277.3 | -391.7
| 2900 | 15 | 305.3 | 2842 | 292.3 | -412.8
| 3000 | 15 | 305.3 | 2938.6 | 307.2 | -433.9
| 3100 | 15 | 305.3 | 3035.2 | 322.2 | -455.1
| 3200 | 15 | 305.3 | 3131.8 | 337.2 | -476.2
| 3300 | 15 | 305.3 | 3228.4 | 352.1 | -497.3
| 3400 | 15 | 305.3 | 3325 | 367.1 | -518.4
| 3500 | 15 | 305.3 | 3421.6 | 382 | -539.6
| 3600 | 15 | 305.3 | 3518.2 | 397 | -560.7
| 3700 | 15 | 305.3 | 3614.8 | 411.9 | -581.8
| 3800 | 15 | 305.3 | 3711.4 | 426.9 | -602.9
| 3900 | 15 | 305.3 | 3808 | 441.8 | -624
| 4000 | 15 | 305.3 | 3904.6 | 456.8 | -645.2
| 4100 | 15 | 305.3 | 4001.1 | 471.8 | -666.3
| 4200 | 15 | 305.3 | 4097.7 | 486.7 | -687.4
| 4300 | 15 | 305.3 | 4194.3 | 501.7 | -708.5
| 4400 | 15 | 305.3 | 4290.9 | 516.6 | -729.7
| 4500 | 15 | 305.3 | 4387.5 | 531.6 | -750.8
| 4600 | 15 | 305.3 | 4484.1 | 546.5 | -771.9
| 4700 | 15 | 305.3 | 4580.7 | 561.5 | -793
| 4800 | 15 | 305.3 | 4677.3 | 576.5 | -814.2
| 4900 | 15 | 305.3 | 4773.9 | 591.4 | -835.3
| 5000 | 15 | 305.3 | 4870.5 | 606.4 | -856.4
| 5075 | 15 | 305.3 | 4942.9 | 617.6 | -872.2
| 5100 | 14.75 | 305.3 | 4967.1 | 621.3 | -877.5
| 5200 | 13.75 | 305.3 | 5064 | 635.5 | -897.6
| 5300 | 12.75 | 305.3 | 5161.3 | 648.8 | -916.3
| 5400 | 11.75 | 305.3 | 5259.1 | 661 | -933.6
| 5500 | 10.75 | 305.3 | 5357.1 | 672.3 | -949.5
| 5600 | 9.75 | 305.3 | 5455.5 | 682.6 | -964
| 5700 | 8.75 | 305.3 | 5554.2 | 691.9 | -977.2
| 5800 | 7.75 | 305.3 | 5653.2 | 700.2 | -988.9
| 5900 | 6.75 | 305.3 | 5752.4 | 707.4 | -999.2
| 6000 | 5.75 | 305.3 | 5851.8 | 713.7 | -1008.1
| 6100 | 4.75 | 305.3 | 5951.4 | 719 | -1015.5
| 6200 | 3.75 | 305.3 | 6051.1 | 723.3 | -1021.6
| 6300 | 2.75 | 305.3 | 6151 | 726.6 | -1026.2
| 6400 | 1.75 | 305.3 | 6250.9 | 728.9 | -1029.4
| 6500 | 0.75 | 305.3 | 6350.8 | 730.1 | -1031.2
| 6575 | 0 | 0 | 6425.8 | 730.4 | -1031.6
| 6600 | 0 | 0 | 6450.8 | 730.4 | -1031.6
| 6700 | 0 | 0 | 6550.8 | 730.4 | -1031.6
| 6800 | 0 | 0 | 6650.8 | 730.4 | -1031.6
| 6904 | 0 | 0 | 6754.8 | 730.4 | -1031.6
| 6950 | 3.68 | 180 | 6800.8 | 728.9 | -1031.6
| 7000 | 7.68 | 180 | 6850.6 | 724 | -1031.6
| 7050 | 11.68 | 180 | 6899.8 | 715.6 | -1031.6
| 7100 | 15.68 | 180 | 6948.4 | 703.7 | -1031.6
| 7150 | 19.68 | 180 | 6996 | 688.5 | -1031.6
| 7200 | 23.68 | 180 | 7042.5 | 670.1 | -1031.6
| 7250 | 27.68 | 180 | 7087.5 | 648.4 | -1031.6
| 7300 | 31.68 | 180 | 7131 | 623.7 | -1031.6
| 7350 | 35.68 | 180 | 7172.6 | 595.9 | -1031.6
| 7400 | 39.68 | 180 | 7212.1 | 565.4 | -1031.6
| 7450 | 43.68 | 180 | 7249.5 | 532.1 | -1031.6
| 7500 | 47.68 | 180 | 7284.4 | 496.4 | -1031.6
| 7550 | 51.68 | 180 | 7316.7 | 458.2 | -1031.6
| 7600 | 55.68 | 180 | 7346.3 | 418 | -1031.6
| 7650 | 59.68 | 180 | 7373.1 | 375.7 | -1031.6
| 7700 | 63.68 | 180 | 7396.8 | 331.7 | -1031.6
| 7750 | 67.68 | 180 | 7417.4 | 286.2 | -1031.6
| 7800 | 71.68 | 180 | 7434.7 | 239.3 | -1031.6
| 7850 | 75.68 | 180 | 7448.8 | 191.3 | -1031.6
| 7900 | 79.68 | 180 | 7459.4 | 142.5 | -1031.6
| 7950 | 83.68 | 180 | 7466.7 | 93 | -1031.6
| 8000 | 87.68 | 180 | 7470.4 | 43.1 | -1031.6
| 8029 | 90 | 180 | 7471 | 14.2 | -1031.6
| 8100 | 90 | 180 | 7471 | -56.8 | -1031.6
| 8200 | 90 | 180 | 7471 | -156.8 | -1031.6
| 8300 | 90 | 180 | 7471 | -256.8 | -1031.6
| 8400 | 90 | 180 | 7471 | -356.8 | -1031.6
| 8500 | 90 | 180 | 7471 | -456.8 | -1031.6
| 8600 | 90 | 180 | 7471 | -556.8 | -1031.6
| 8700 | 90 | 180 | 7471 | -656.8 | -1031.6
| 8800 | 90 | 180 | 7471 | -756.8 | -1031.6
| 8900 | 90 | 180 | 7471 | -856.8 | -1031.6
| 9000 | 90 | 180 | 7471 | -956.8 | -1031.6
| 9100 | 90 | 180 | 7471 | -1056.8 | -1031.6
| 9200 | 90 | 180 | 7471 | -1156.8 | -1031.6
| 9300 | 90 | 180 | 7471 | -1256.8 | -1031.6
| 9400 | 90 | 180 | 7471 | -1356.8 | -1031.6
| 9500 | 90 | 180 | 7471 | -1456.8 | -1031.6
| 9600 | 90 | 180 | 7471 | -1556.8 | -1031.6
| 9700 | 90 | 180 | 7471 | -1656.8 | -1031.6
| 9800 | 90 | 180 | 7471 | -1756.8 | -1031.6
| 9900 | 90 | 180 | 7471 | -1856.8 | -1031.6
| 10000 | 90 | 180 | 7471 | -1956.8 | -1031.6
| 10100 | 90 | 180 | 7471 | -2056.8 | -1031.6
| 10200 | 90 | 180 | 7471 | -2156.8 | -1031.6
| 10300 | 90 | 180 | 7471 | -2256.8 | -1031.6
| 10400 | 90 | 180 | 7471 | -2356.8 | -1031.6
| 10500 | 90 | 180 | 7471 | -2456.8 | -1031.6
| 10600 | 90 | 180 | 7471 | -2556.8 | -1031.6
| 10700 | 90 | 180 | 7471 | -2656.8 | -1031.6
| 10800 | 90 | 180 | 7471 | -2756.8 | -1031.6
| 10900 | 90 | 180 | 7471 | -2856.8 | -1031.6
| 11000 | 90 | 180 | 7471 | -2956.8 | -1031.6
| 11100 | 90 | 180 | 7471 | -3056.8 | -1031.6
| 11200 | 90 | 180 | 7471 | -3156.8 | -1031.6
| 11300 | 90 | 180 | 7471 | -3256.8 | -1031.6
| 11400 | 90 | 180 | 7471 | -3356.8 | -1031.6
| 11500 | 90 | 180 | 7471 | -3456.8 | -1031.5
| 11600 | 90 | 180 | 7471 | -3556.8 | -1031.5
| 11700 | 90 | 180 | 7471 | -3656.8 | -1031.5
| 11800 | 90 | 180 | 7471 | -3756.8 | -1031.5
| 11900 | 90 | 180 | 7471 | -3856.8 | -1031.5
| 12000 | 90 | 180 | 7471 | -3956.8 | -1031.5
| 12108.5 | 90 | 180 | 7471 | -4065.3 | -1031.5

## Lookup (hidden)
North Reference | RetunValue | Grid Type | ReturnValue | Deviation Indicator | ReturnValue
| 2 |  | 0 |  | 4
True |  | SPCS-Colorado Central-NAD27 |  | Directional
Grid |  | SPCS-Colorado Central-NAD83 |  | High Angle
|  | SPCS-Colorado North-NAD27 |  | Horizontal
SPCS-Colorado North-NAD83
SPCS-Colorado South-NAD27
SPCS-Colorado South-NAD83
UTM-Zone 12 NAD27
UTM-Zone 12 NAD83
UTM-Zone 13 NAD27
UTM-Zone 13 NAD83