## Data
Header Information | measured depth (ft) | inclination (°) | azimuth (°) | true vertical depth (ft) | northing +N/-S (ft) | easting +E/-W (ft)
Operator Name | 0 | 0 | 0 | 0 | 0 | 0
Carrizo Oil & Gas, Inc. | 100 | 0 | 0 | 100 | 0 | 0
Operator Number | 150 | 0 | 0 | 150 | 0 | 0
10338 | 200 | 1 | 105.52 | 200 | -0.12 | 0.42
Well Name and Number | 300 | 3 | 105.52 | 299.93 | -1.05 | 3.78
Sievers 1-3-7-62 | 400 | 5 | 105.52 | 399.68 | -2.92 | 10.5
API Number (if available) | 457.59 | 6.15 | 105.52 | 456.99 | -4.41 | 15.89
| 500 | 6.15 | 105.52 | 499.17 | -5.63 | 20.27
Location: QQ SEC TWP RGE | 600 | 6.15 | 105.52 | 598.59 | -8.5 | 30.6
SESE Sec 3 T7N R62W | 700 | 6.15 | 105.52 | 698.01 | -11.37 | 40.92
Citing Type: Planned or Actual | 800 | 6.15 | 105.52 | 797.44 | -14.23 | 51.25
Planned | 900 | 6.15 | 105.52 | 896.86 | -17.1 | 61.58
Deviation Indicator | 1000 | 6.15 | 105.52 | 996.29 | -19.97 | 71.9
Horizontal | 1100 | 6.15 | 105.52 | 1095.71 | -22.84 | 82.23
North Reference | 1200 | 6.15 | 105.52 | 1195.13 | -25.7 | 92.55
Grid | 1300 | 6.15 | 105.52 | 1294.56 | -28.57 | 102.88
Grid Type | 1400 | 6.15 | 105.52 | 1393.98 | -31.44 | 113.2
SPCS-Colorado North-NAD83 | 1500 | 6.15 | 105.52 | 1493.41 | -34.31 | 123.53
| 1600 | 6.15 | 105.52 | 1592.83 | -37.17 | 133.85
| 1700 | 6.15 | 105.52 | 1692.26 | -40.04 | 144.18
| 1800 | 6.15 | 105.52 | 1791.68 | -42.91 | 154.5
| 1900 | 6.15 | 105.52 | 1891.1 | -45.78 | 164.83
| 2000 | 6.15 | 105.52 | 1990.53 | -48.65 | 175.15
| 2100 | 6.15 | 105.52 | 2089.95 | -51.51 | 185.48
| 2200 | 6.15 | 105.52 | 2189.38 | -54.38 | 195.8
| 2300 | 6.15 | 105.52 | 2288.8 | -57.25 | 206.13
| 2400 | 6.15 | 105.52 | 2388.22 | -60.12 | 216.46
| 2500 | 6.15 | 105.52 | 2487.65 | -62.98 | 226.78
| 2600 | 6.15 | 105.52 | 2587.07 | -65.85 | 237.11
| 2700 | 6.15 | 105.52 | 2686.5 | -68.72 | 247.43
| 2800 | 6.15 | 105.52 | 2785.92 | -71.59 | 257.76
| 2900 | 6.15 | 105.52 | 2885.35 | -74.45 | 268.08
| 3000 | 6.15 | 105.52 | 2984.77 | -77.32 | 278.41
| 3100 | 6.15 | 105.52 | 3084.19 | -80.19 | 288.73
| 3200 | 6.15 | 105.52 | 3183.62 | -83.06 | 299.06
| 3300 | 6.15 | 105.52 | 3283.04 | -85.92 | 309.38
| 3400 | 6.15 | 105.52 | 3382.47 | -88.79 | 319.71
| 3500 | 6.15 | 105.52 | 3481.89 | -91.66 | 330.03
| 3600 | 6.15 | 105.52 | 3581.31 | -94.53 | 340.36
| 3700 | 6.15 | 105.52 | 3680.74 | -97.4 | 350.68
| 3800 | 6.15 | 105.52 | 3780.16 | -100.26 | 361.01
| 3900 | 6.15 | 105.52 | 3879.59 | -103.13 | 371.33
| 4000 | 6.15 | 105.52 | 3979.01 | -106 | 381.66
| 4100 | 6.15 | 105.52 | 4078.44 | -108.87 | 391.99
| 4200 | 6.15 | 105.52 | 4177.86 | -111.73 | 402.31
| 4300 | 6.15 | 105.52 | 4277.28 | -114.6 | 412.64
| 4400 | 6.15 | 105.52 | 4376.71 | -117.47 | 422.96
| 4500 | 6.15 | 105.52 | 4476.13 | -120.34 | 433.29
| 4600 | 6.15 | 105.52 | 4575.56 | -123.2 | 443.61
| 4700 | 6.15 | 105.52 | 4674.98 | -126.07 | 453.94
| 4800 | 6.15 | 105.52 | 4774.4 | -128.94 | 464.26
| 4900 | 6.15 | 105.52 | 4873.83 | -131.81 | 474.59
| 5000 | 6.15 | 105.52 | 4973.25 | -134.67 | 484.91
| 5100 | 6.15 | 105.52 | 5072.68 | -137.54 | 495.24
| 5200 | 6.15 | 105.52 | 5172.1 | -140.41 | 505.56
| 5300 | 6.15 | 105.52 | 5271.53 | -143.28 | 515.89
| 5400 | 6.15 | 105.52 | 5370.95 | -146.15 | 526.21
| 5500 | 6.15 | 105.52 | 5470.37 | -149.01 | 536.54
| 5600 | 6.15 | 105.52 | 5569.8 | -151.88 | 546.87
| 5700 | 6.15 | 105.52 | 5669.22 | -154.75 | 557.19
| 5800 | 6.15 | 105.52 | 5768.65 | -157.62 | 567.52
| 5900 | 6.15 | 105.52 | 5868.07 | -160.48 | 577.84
| 6000 | 6.15 | 105.52 | 5967.49 | -163.35 | 588.17
| 6107.03 | 6.15 | 105.52 | 6073.91 | -166.42 | 599.22
| 6150 | 6.44 | 65.62 | 6116.64 | -166.04 | 603.63
| 6200 | 9.59 | 36.93 | 6166.16 | -161.55 | 608.69
| 6250 | 13.87 | 23.96 | 6215.12 | -152.74 | 613.63
| 6300 | 18.51 | 17.19 | 6263.12 | -139.68 | 618.41
| 6350 | 23.29 | 13.09 | 6309.82 | -122.46 | 623
| 6400 | 28.15 | 10.34 | 6354.86 | -101.21 | 627.36
| 6450 | 33.04 | 8.34 | 6397.89 | -76.11 | 631.45
| 6500 | 37.96 | 6.81 | 6438.58 | -47.33 | 635.25
| 6550 | 42.9 | 5.58 | 6476.63 | -15.1 | 638.73
| 6600 | 47.85 | 4.56 | 6511.74 | 20.33 | 641.86
| 6650 | 52.8 | 3.69 | 6543.65 | 58.7 | 644.62
| 6700 | 57.76 | 2.93 | 6572.12 | 99.72 | 646.98
| 6750 | 62.73 | 2.24 | 6596.93 | 143.07 | 648.93
| 6800 | 67.7 | 1.62 | 6617.88 | 188.43 | 650.46
| 6850 | 72.67 | 1.04 | 6634.83 | 235.44 | 651.55
| 6900 | 77.64 | 0.49 | 6647.64 | 283.75 | 652.19
| 6950 | 82.61 | 359.96 | 6656.21 | 332.99 | 652.38
| 7000 | 87.58 | 359.44 | 6660.49 | 382.79 | 652.11
| 7024.3 | 90 | 359.19 | 6661 | 407.08 | 651.82
| 7100 | 90 | 359.19 | 6661 | 482.77 | 650.75
| 7200 | 90 | 359.19 | 6661 | 582.76 | 649.33
| 7300 | 90 | 359.19 | 6661 | 682.75 | 647.91
| 7400 | 90 | 359.19 | 6661 | 782.74 | 646.5
| 7500 | 90 | 359.19 | 6661 | 882.73 | 645.08
| 7600 | 90 | 359.19 | 6661 | 982.72 | 643.66
| 7700 | 90 | 359.19 | 6661 | 1082.71 | 642.24
| 7800 | 90 | 359.19 | 6661 | 1182.7 | 640.83
| 7900 | 90 | 359.19 | 6661 | 1282.69 | 639.41
| 8000 | 90 | 359.19 | 6661 | 1382.68 | 637.99
| 8100 | 90 | 359.19 | 6661 | 1482.67 | 636.58
| 8200 | 90 | 359.19 | 6661 | 1582.66 | 635.16
| 8300 | 90 | 359.19 | 6661 | 1682.65 | 633.74
| 8400 | 90 | 359.19 | 6661 | 1782.64 | 632.33
| 8500 | 90 | 359.19 | 6661 | 1882.63 | 630.91
| 8600 | 90 | 359.19 | 6661 | 1982.62 | 629.49
| 8700 | 90 | 359.19 | 6661 | 2082.61 | 628.07
| 8800 | 90 | 359.19 | 6661 | 2182.6 | 626.66
| 8900 | 90 | 359.19 | 6661 | 2282.59 | 625.24
| 9000 | 90 | 359.19 | 6661 | 2382.58 | 623.82
| 9100 | 90 | 359.19 | 6661 | 2482.57 | 622.41
| 9200 | 90 | 359.19 | 6661 | 2582.56 | 620.99
| 9300 | 90 | 359.19 | 6661 | 2682.55 | 619.57
| 9400 | 90 | 359.19 | 6661 | 2782.54 | 618.15
| 9500 | 90 | 359.19 | 6661 | 2882.53 | 616.74
| 9600 | 90 | 359.19 | 6661 | 2982.52 | 615.32
| 9700 | 90 | 359.19 | 6661 | 3082.51 | 613.9
| 9800 | 90 | 359.19 | 6661 | 3182.5 | 612.49
| 9900 | 90 | 359.19 | 6661 | 3282.49 | 611.07
| 10000 | 90 | 359.19 | 6661 | 3382.48 | 609.65
| 10100 | 90 | 359.19 | 6661 | 3482.47 | 608.23
| 10200 | 90 | 359.19 | 6661 | 3582.46 | 606.82
| 10300 | 90 | 359.19 | 6661 | 3682.45 | 605.4
| 10400 | 90 | 359.19 | 6661 | 3782.44 | 603.98
| 10500 | 90 | 359.19 | 6661 | 3882.43 | 602.57
| 10600 | 90 | 359.19 | 6661 | 3982.42 | 601.15
| 10700 | 90 | 359.19 | 6661 | 4082.41 | 599.73
| 10800 | 90 | 359.19 | 6661 | 4182.4 | 598.31
| 10900 | 90 | 359.19 | 6661 | 4282.39 | 596.9
| 11000 | 90 | 359.19 | 6661 | 4382.38 | 595.48
| 11021.92 | 90 | 359.19 | 6661 | 4404.3 | 595.17

## Lookup (hidden)
North Reference | RetunValue | Grid Type | ReturnValue | Deviation Indicator | ReturnValue
| 3 |  | 5 |  | 4
True |  | SPCS-Colorado Central-NAD27 |  | Directional
Grid |  | SPCS-Colorado Central-NAD83 |  | High Angle
|  | SPCS-Colorado North-NAD27 |  | Horizontal
SPCS-Colorado North-NAD83
SPCS-Colorado South-NAD27
SPCS-Colorado South-NAD83
UTM-Zone 12 NAD27
UTM-Zone 12 NAD83
UTM-Zone 13 NAD27
UTM-Zone 13 NAD83