## Data
Header Information | measured depth (ft) | inclination (°) | azimuth (°) | true vertical depth (ft) | northing +N/-S (ft) | easting +E/-W (ft)
Operator Name | 0 | 0 | 0 | 0 | 0 | 0
Encana Oil & Gas | 100 | 0 | 0 | 100 | 0 | 0
Operator Number | 200 | 0 | 0 | 200 | 0 | 0
100185 | 300 | 0 | 0 | 300 | 0 | 0
Well Name and Number | 400 | 1 | 345.95 | 400 | 0.8 | -0.2
Billings 2B-18H | 500 | 2 | 345.95 | 500 | 3.4 | -0.8
API Number (if available) | 600 | 3 | 345.95 | 599.9 | 7.6 | -1.9
| 700 | 4 | 345.95 | 699.7 | 13.5 | -3.4
Location: QQ SEC TWP RGE | 800 | 5 | 345.95 | 799.4 | 21.2 | -5.3
S18-T3N-R68W | 900 | 6 | 345.95 | 898.9 | 30.4 | -7.6
Citing Type: Planned or Actual | 1000 | 7 | 345.95 | 998.3 | 41.4 | -10.4
Planned | 1100 | 8 | 345.95 | 1097.4 | 54.1 | -13.5
Deviation Indicator | 1200 | 9 | 345.95 | 1196.3 | 68.4 | -17.1
Directional | 1300 | 10 | 345.95 | 1294.9 | 84.4 | -21.1
North Reference | 1400 | 11 | 345.95 | 1393.3 | 102.1 | -25.6
True | 1500 | 12 | 345.95 | 1491.2 | 121.5 | -30.4
Grid Type | 1600 | 13 | 345.95 | 1588.9 | 142.5 | -35.7
#VALUE! | 1700 | 14 | 345.95 | 1686.1 | 165.1 | -41.3
| 1800 | 15 | 345.95 | 1782.9 | 189.4 | -47.4
| 1900 | 16 | 345.95 | 1879.3 | 215.3 | -53.9
| 2000 | 17 | 345.95 | 1975.2 | 242.9 | -60.8
| 2100 | 18 | 345.95 | 2070.5 | 272 | -68.1
| 2200 | 19 | 345.95 | 2165.4 | 302.8 | -75.8
| 2300 | 20 | 345.95 | 2259.6 | 335.2 | -83.9
| 2323.8 | 20.24 | 345.95 | 2282 | 343.1 | -85.9
| 2400 | 20.24 | 345.95 | 2353.5 | 368.7 | -92.3
| 2500 | 20.24 | 345.95 | 2447.3 | 402.3 | -100.7
| 2600 | 20.24 | 345.95 | 2541.1 | 435.8 | -109.1
| 2700 | 20.24 | 345.95 | 2635 | 469.4 | -117.5
| 2800 | 20.24 | 345.95 | 2728.8 | 502.9 | -125.9
| 2900 | 20.24 | 345.95 | 2822.6 | 536.5 | -134.3
| 3000 | 20.24 | 345.95 | 2916.4 | 570.1 | -142.7
| 3100 | 20.24 | 345.95 | 3010.3 | 603.6 | -151.1
| 3200 | 20.24 | 345.95 | 3104.1 | 637.2 | -159.5
| 3300 | 20.24 | 345.95 | 3197.9 | 670.7 | -167.9
| 3400 | 20.24 | 345.95 | 3291.7 | 704.3 | -176.3
| 3500 | 20.24 | 345.95 | 3385.6 | 737.8 | -184.7
| 3540.5 | 20.24 | 345.95 | 3423.6 | 751.4 | -188.1
| 3600 | 19.05 | 345.95 | 3479.6 | 770.8 | -192.9
| 3700 | 17.05 | 345.95 | 3574.7 | 800.9 | -200.4
| 3800 | 15.05 | 345.95 | 3670.8 | 827.7 | -207.1
| 3900 | 13.05 | 345.95 | 3767.8 | 851.2 | -213
| 4000 | 11.05 | 345.95 | 3865.6 | 871.5 | -218.1
| 4100 | 9.05 | 345.95 | 3964 | 888.4 | -222.3
| 4200 | 7.05 | 345.95 | 4063 | 902 | -225.7
| 4300 | 5.05 | 345.95 | 4162.5 | 912.2 | -228.3
| 4400 | 3.05 | 345.95 | 4262.2 | 919.1 | -230
| 4500 | 1.05 | 345.95 | 4362.2 | 922.5 | -230.9
| 4552.4 | 0 | 0 | 4414.6 | 923 | -231
| 4600 | 0 | 0 | 4462.2 | 923 | -231
| 4700 | 0 | 0 | 4562.2 | 923 | -231
| 4800 | 0 | 0 | 4662.2 | 923 | -231
| 4900 | 0 | 0 | 4762.2 | 923 | -231
| 5000 | 0 | 0 | 4862.2 | 923 | -231
| 5100 | 0 | 0 | 4962.2 | 923 | -231
| 5200 | 0 | 0 | 5062.2 | 923 | -231
| 5300 | 0 | 0 | 5162.2 | 923 | -231
| 5400 | 0 | 0 | 5262.2 | 923 | -231
| 5500 | 0 | 0 | 5362.2 | 923 | -231
| 5600 | 0 | 0 | 5462.2 | 923 | -231
| 5700 | 0 | 0 | 5562.2 | 923 | -231
| 5800 | 0 | 0 | 5662.2 | 923 | -231
| 5900 | 0 | 0 | 5762.2 | 923 | -231
| 6000 | 0 | 0 | 5862.2 | 923 | -231
| 6100 | 0 | 0 | 5962.2 | 923 | -231
| 6200 | 0 | 0 | 6062.2 | 923 | -231
| 6300 | 0 | 0 | 6162.2 | 923 | -231
| 6400 | 0 | 0 | 6262.2 | 923 | -231
| 6500 | 0 | 0 | 6362.2 | 923 | -231
| 6520.9 | 0 | 0 | 6383.1 | 923 | -231
| 6550 | 2.33 | 90 | 6412.1 | 923 | -230.4
| 6600 | 6.33 | 90 | 6462 | 923 | -226.6
| 6650 | 10.33 | 90 | 6511.5 | 923 | -219.4
| 6700 | 14.33 | 90 | 6560.3 | 923 | -208.7
| 6750 | 18.33 | 90 | 6608.3 | 923 | -194.7
| 6800 | 22.33 | 90 | 6655.1 | 923 | -177.3
| 6850 | 26.33 | 90 | 6700.7 | 923 | -156.7
| 6900 | 30.33 | 90 | 6744.7 | 923 | -133
| 6950 | 34.33 | 90 | 6786.9 | 923 | -106.3
| 7000 | 38.33 | 90 | 6827.2 | 923 | -76.6
| 7050 | 42.33 | 90 | 6865.3 | 923 | -44.3
| 7100 | 46.33 | 90 | 6901.1 | 923 | -9.4
| 7150 | 50.33 | 90 | 6934.3 | 923 | 28
| 7200 | 54.33 | 90 | 6964.9 | 923 | 67.5
| 7250 | 58.33 | 90 | 6992.6 | 923 | 109.1
| 7300 | 62.33 | 90 | 7017.3 | 923 | 152.6
| 7350 | 66.33 | 90 | 7039 | 923 | 197.6
| 7400 | 70.33 | 90 | 7057.5 | 923 | 244.1
| 7450 | 74.33 | 90 | 7072.6 | 923 | 291.7
| 7500 | 78.33 | 90 | 7084.4 | 923 | 340.3
| 7550 | 82.33 | 90 | 7092.8 | 923 | 389.6
| 7600 | 86.33 | 90 | 7097.8 | 923 | 439.3
| 7633.4 | 89 | 90 | 7099.1 | 923 | 472.7
| 7700 | 89 | 90 | 7100.3 | 923 | 539.3
| 7800 | 89 | 90 | 7102.1 | 923 | 639.3
| 7900 | 89 | 90 | 7103.8 | 923 | 739.3
| 8000 | 89 | 90 | 7105.5 | 923 | 839.2
| 8100 | 89 | 90 | 7107.3 | 923 | 939.2
| 8200 | 89 | 90 | 7109 | 922.9 | 1039.2
| 8300 | 89 | 90 | 7110.8 | 922.9 | 1139.2
| 8400 | 89 | 90 | 7112.5 | 922.9 | 1239.2
| 8500 | 89 | 90 | 7114.3 | 922.9 | 1339.2
| 8600 | 89 | 90 | 7116 | 922.9 | 1439.1
| 8700 | 89 | 90 | 7117.8 | 922.9 | 1539.1
| 8800 | 89 | 90 | 7119.5 | 922.9 | 1639.1
| 8900 | 89 | 90 | 7121.3 | 922.9 | 1739.1
| 9000 | 89 | 90 | 7123 | 922.9 | 1839.1
| 9100 | 89 | 90 | 7124.7 | 922.9 | 1939.1
| 9200 | 89 | 90 | 7126.5 | 922.9 | 2039.1
| 9300 | 89 | 90 | 7128.2 | 922.9 | 2139
| 9400 | 89 | 90 | 7130 | 922.9 | 2239
| 9500 | 89 | 90 | 7131.7 | 922.9 | 2339
| 9600 | 89 | 90 | 7133.5 | 922.9 | 2439
| 9700 | 89 | 90 | 7135.2 | 922.9 | 2539
| 9800 | 89 | 90 | 7137 | 922.9 | 2639
| 9900 | 89 | 90 | 7138.7 | 922.9 | 2738.9
| 10000 | 89 | 90 | 7140.5 | 922.9 | 2838.9
| 10100 | 89 | 90 | 7142.2 | 922.9 | 2938.9
| 10200 | 89 | 90 | 7143.9 | 922.9 | 3038.9
| 10300 | 89 | 90 | 7145.7 | 922.9 | 3138.9
| 10400 | 89 | 90 | 7147.4 | 922.9 | 3238.9
| 10500 | 89 | 90 | 7149.2 | 922.9 | 3338.9
| 10600 | 89 | 90 | 7150.9 | 922.8 | 3438.8
| 10700 | 89 | 90 | 7152.7 | 922.8 | 3538.8
| 10800 | 89 | 90 | 7154.4 | 922.8 | 3638.8
| 10900 | 89 | 90 | 7156.2 | 922.8 | 3738.8
| 11000 | 89 | 90 | 7157.9 | 922.8 | 3838.8
| 11100 | 89 | 90 | 7159.6 | 922.8 | 3938.8
| 11200 | 89 | 90 | 7161.4 | 922.8 | 4038.7
| 11300 | 89 | 90 | 7163.1 | 922.8 | 4138.7
| 11400 | 89 | 90 | 7164.9 | 922.8 | 4238.7
| 11500 | 89 | 90 | 7166.6 | 922.8 | 4338.7
| 11600 | 89 | 90 | 7168.4 | 922.8 | 4438.7
| 11700 | 89 | 90 | 7170.1 | 922.8 | 4538.7
| 11800 | 89 | 90 | 7171.9 | 922.8 | 4638.7
| 11900 | 89 | 90 | 7173.6 | 922.8 | 4738.6
| 12000 | 89 | 90 | 7175.4 | 922.8 | 4838.6
| 12100 | 89 | 90 | 7177.1 | 922.8 | 4938.6
| 12200 | 89 | 90 | 7178.8 | 922.8 | 5038.6
| 12300 | 89 | 90 | 7180.6 | 922.8 | 5138.6
| 12400 | 89 | 90 | 7182.3 | 922.8 | 5238.6
| 12500 | 89 | 90 | 7184.1 | 922.8 | 5338.5
| 12600 | 89 | 90 | 7185.8 | 922.8 | 5438.5
| 12700 | 89 | 90 | 7187.6 | 922.8 | 5538.5
| 12800 | 89 | 90 | 7189.3 | 922.8 | 5638.5
| 12900 | 89 | 90 | 7191.1 | 922.8 | 5738.5
| 13000 | 89 | 90 | 7192.8 | 922.7 | 5838.5
| 13100 | 89 | 90 | 7194.6 | 922.7 | 5938.5
| 13200 | 89 | 90 | 7196.3 | 922.7 | 6038.4
| 13300 | 89 | 90 | 7198 | 922.7 | 6138.4
| 13400 | 89 | 90 | 7199.8 | 922.7 | 6238.4
| 13500 | 89 | 90 | 7201.5 | 922.7 | 6338.4
| 13600 | 89 | 90 | 7203.3 | 922.7 | 6438.4
| 13700 | 89 | 90 | 7205 | 922.7 | 6538.4
| 13800 | 89 | 90 | 7206.8 | 922.7 | 6638.4
| 13900 | 89 | 90 | 7208.5 | 922.7 | 6738.3
| 14000 | 89 | 90 | 7210.3 | 922.7 | 6838.3
| 14100 | 89 | 90 | 7212 | 922.7 | 6938.3
| 14200 | 89 | 90 | 7213.8 | 922.7 | 7038.3
| 14300 | 89 | 90 | 7215.5 | 922.7 | 7138.3
| 14328.8 | 89 | 90 | 7216 | 922.7 | 7167.1

## Lookup (hidden)
North Reference | RetunValue | Grid Type | ReturnValue | Deviation Indicator | ReturnValue
| 2 |  | 0 |  | 2
True |  | SPCS-Colorado Central-NAD27 |  | Directional
Grid |  | SPCS-Colorado Central-NAD83 |  | High Angle
|  | SPCS-Colorado North-NAD27 |  | Horizontal
SPCS-Colorado North-NAD83
SPCS-Colorado South-NAD27
SPCS-Colorado South-NAD83
UTM-Zone 12 NAD27
UTM-Zone 12 NAD83
UTM-Zone 13 NAD27
UTM-Zone 13 NAD83