## Data
Header Information | measured depth (ft) | inclination (°) | azimuth (°) | true vertical depth (ft) | northing +N/-S (ft) | easting +E/-W (ft)
Operator Name | 0 | 0 | 0 | 0 | 0 | 0
Encana Oil & Gas | 100 | 0 | 0 | 100 | 0 | 0
Operator Number | 200 | 0 | 0 | 200 | 0 | 0
100185 | 300 | 0 | 0 | 300 | 0 | 0
Well Name and Number | 400 | 0 | 0 | 400 | 0 | 0
Billings 2C-18H | 500 | 1 | 338.29 | 500 | 0.8 | -0.3
API Number (if available) | 600 | 2 | 338.29 | 600 | 3.2 | -1.3
| 700 | 3 | 338.29 | 699.9 | 7.3 | -2.9
Location: QQ SEC TWP RGE | 800 | 4 | 338.29 | 799.7 | 13 | -5.2
S18-T3N-R68W | 900 | 5 | 338.29 | 899.4 | 20.3 | -8.1
Citing Type: Planned or Actual | 1000 | 6 | 338.29 | 998.9 | 29.2 | -11.6
Planned | 1100 | 7 | 338.29 | 1098.3 | 39.7 | -15.8
Deviation Indicator | 1200 | 8 | 338.29 | 1197.4 | 51.8 | -20.6
Directional | 1300 | 9 | 338.29 | 1296.3 | 65.5 | -26.1
North Reference | 1400 | 10 | 338.29 | 1394.9 | 80.9 | -32.2
True | 1500 | 11 | 338.29 | 1493.3 | 97.8 | -38.9
Grid Type | 1587.7 | 11.88 | 338.29 | 1579.2 | 114 | -45.4
#VALUE! | 1600 | 11.88 | 338.29 | 1591.2 | 116.3 | -46.3
| 1700 | 11.88 | 338.29 | 1689.1 | 135.4 | -53.9
| 1800 | 11.88 | 338.29 | 1787 | 154.6 | -61.5
| 1900 | 11.88 | 338.29 | 1884.8 | 173.7 | -69.1
| 2000 | 11.88 | 338.29 | 1982.7 | 192.8 | -76.8
| 2100 | 11.88 | 338.29 | 2080.5 | 211.9 | -84.4
| 2200 | 11.88 | 338.29 | 2178.4 | 231 | -92
| 2300 | 11.88 | 338.29 | 2276.3 | 250.2 | -99.6
| 2400 | 11.88 | 338.29 | 2374.1 | 269.3 | -107.2
| 2500 | 11.88 | 338.29 | 2472 | 288.4 | -114.8
| 2600 | 11.88 | 338.29 | 2569.8 | 307.5 | -122.4
| 2700 | 11.88 | 338.29 | 2667.7 | 326.6 | -130
| 2800 | 11.88 | 338.29 | 2765.6 | 345.8 | -137.7
| 2900 | 11.88 | 338.29 | 2863.4 | 364.9 | -145.3
| 3000 | 11.88 | 338.29 | 2961.3 | 384 | -152.9
| 3100 | 11.88 | 338.29 | 3059.1 | 403.1 | -160.5
| 3200 | 11.88 | 338.29 | 3157 | 422.2 | -168.1
| 3300 | 11.88 | 338.29 | 3254.9 | 441.4 | -175.7
| 3400 | 11.88 | 338.29 | 3352.7 | 460.5 | -183.3
| 3500 | 11.88 | 338.29 | 3450.6 | 479.6 | -190.9
| 3600 | 11.88 | 338.29 | 3548.4 | 498.7 | -198.6
| 3700 | 11.88 | 338.29 | 3646.3 | 517.8 | -206.2
| 3748 | 11.88 | 338.29 | 3693.3 | 527 | -209.8
| 3800 | 10.84 | 338.29 | 3744.2 | 536.5 | -213.6
| 3900 | 8.84 | 338.29 | 3842.8 | 552.4 | -219.9
| 4000 | 6.84 | 338.29 | 3941.8 | 565.1 | -225
| 4100 | 4.84 | 338.29 | 4041.3 | 574.5 | -228.7
| 4200 | 2.84 | 338.29 | 4141.1 | 580.7 | -231.2
| 4300 | 0.84 | 338.29 | 4241 | 583.7 | -232.4
| 4341.8 | 0 | 0 | 4282.8 | 584 | -232.5
| 4400 | 0 | 0 | 4341 | 584 | -232.5
| 4500 | 0 | 0 | 4441 | 584 | -232.5
| 4600 | 0 | 0 | 4541 | 584 | -232.5
| 4700 | 0 | 0 | 4641 | 584 | -232.5
| 4800 | 0 | 0 | 4741 | 584 | -232.5
| 4900 | 0 | 0 | 4841 | 584 | -232.5
| 5000 | 0 | 0 | 4941 | 584 | -232.5
| 5100 | 0 | 0 | 5041 | 584 | -232.5
| 5200 | 0 | 0 | 5141 | 584 | -232.5
| 5300 | 0 | 0 | 5241 | 584 | -232.5
| 5400 | 0 | 0 | 5341 | 584 | -232.5
| 5500 | 0 | 0 | 5441 | 584 | -232.5
| 5600 | 0 | 0 | 5541 | 584 | -232.5
| 5700 | 0 | 0 | 5641 | 584 | -232.5
| 5800 | 0 | 0 | 5741 | 584 | -232.5
| 5900 | 0 | 0 | 5841 | 584 | -232.5
| 6000 | 0 | 0 | 5941 | 584 | -232.5
| 6100 | 0 | 0 | 6041 | 584 | -232.5
| 6200 | 0 | 0 | 6141 | 584 | -232.5
| 6256 | 0 | 0 | 6197 | 584 | -232.5
| 6300 | 3.52 | 90 | 6241 | 584 | -231.1
| 6350 | 7.52 | 90 | 6290.8 | 584 | -226.3
| 6400 | 11.52 | 90 | 6340.1 | 584 | -218.1
| 6450 | 15.52 | 90 | 6388.7 | 584 | -206.4
| 6500 | 19.52 | 90 | 6436.3 | 584 | -191.3
| 6550 | 23.52 | 90 | 6482.8 | 584 | -173
| 6600 | 27.52 | 90 | 6527.9 | 584 | -151.4
| 6650 | 31.52 | 90 | 6571.4 | 584 | -126.8
| 6700 | 35.52 | 90 | 6613.1 | 584 | -99.2
| 6750 | 39.52 | 90 | 6652.8 | 584 | -68.8
| 6800 | 43.52 | 90 | 6690.2 | 584 | -35.6
| 6850 | 47.52 | 90 | 6725.2 | 584 | 0.1
| 6900 | 51.52 | 90 | 6757.7 | 584 | 38.1
| 6950 | 55.52 | 90 | 6787.4 | 584 | 78.3
| 7000 | 59.52 | 90 | 6814.2 | 584 | 120.5
| 7050 | 63.52 | 90 | 6838.1 | 584 | 164.4
| 7100 | 67.52 | 90 | 6858.8 | 584 | 209.9
| 7150 | 71.52 | 90 | 6876.3 | 584 | 256.7
| 7200 | 75.52 | 90 | 6890.4 | 584 | 304.7
| 7250 | 79.52 | 90 | 6901.2 | 584 | 353.5
| 7300 | 83.52 | 90 | 6908.6 | 584 | 402.9
| 7350 | 87.52 | 90 | 6912.5 | 584 | 452.7
| 7368.5 | 89 | 90 | 6913.1 | 584 | 471.2
| 7400 | 89 | 90 | 6913.6 | 584 | 502.7
| 7500 | 89 | 90 | 6915.4 | 584 | 602.7
| 7600 | 89 | 90 | 6917.1 | 584 | 702.7
| 7700 | 89 | 90 | 6918.9 | 584 | 802.7
| 7800 | 89 | 90 | 6920.6 | 584 | 902.7
| 7900 | 89 | 90 | 6922.3 | 584 | 1002.7
| 8000 | 89 | 90 | 6924.1 | 584 | 1102.6
| 8100 | 89 | 90 | 6925.8 | 584 | 1202.6
| 8200 | 89 | 90 | 6927.6 | 584 | 1302.6
| 8300 | 89 | 90 | 6929.3 | 584 | 1402.6
| 8400 | 89 | 90 | 6931.1 | 584 | 1502.6
| 8500 | 89 | 90 | 6932.8 | 584 | 1602.6
| 8600 | 89 | 90 | 6934.6 | 584 | 1702.6
| 8700 | 89 | 90 | 6936.3 | 584 | 1802.5
| 8800 | 89 | 90 | 6938.1 | 584 | 1902.5
| 8900 | 89 | 90 | 6939.8 | 584 | 2002.5
| 9000 | 89 | 90 | 6941.5 | 584 | 2102.5
| 9100 | 89 | 90 | 6943.3 | 584 | 2202.5
| 9200 | 89 | 90 | 6945 | 584 | 2302.5
| 9300 | 89 | 90 | 6946.8 | 584 | 2402.4
| 9400 | 89 | 90 | 6948.5 | 584 | 2502.4
| 9500 | 89 | 90 | 6950.3 | 584 | 2602.4
| 9600 | 89 | 90 | 6952 | 584 | 2702.4
| 9700 | 89 | 90 | 6953.8 | 584 | 2802.4
| 9800 | 89 | 90 | 6955.5 | 584 | 2902.4
| 9900 | 89 | 90 | 6957.3 | 584 | 3002.4
| 10000 | 89 | 90 | 6959 | 584 | 3102.3
| 10100 | 89 | 90 | 6960.7 | 584 | 3202.3
| 10200 | 89 | 90 | 6962.5 | 584 | 3302.3
| 10300 | 89 | 90 | 6964.2 | 584 | 3402.3
| 10400 | 89 | 90 | 6966 | 584 | 3502.3
| 10500 | 89 | 90 | 6967.7 | 584 | 3602.3
| 10600 | 89 | 90 | 6969.5 | 583.9 | 3702.2
| 10700 | 89 | 90 | 6971.2 | 583.9 | 3802.2
| 10800 | 89 | 90 | 6973 | 583.9 | 3902.2
| 10900 | 89 | 90 | 6974.7 | 583.9 | 4002.2
| 11000 | 89 | 90 | 6976.5 | 583.9 | 4102.2
| 11100 | 89 | 90 | 6978.2 | 583.9 | 4202.2
| 11200 | 89 | 90 | 6979.9 | 583.9 | 4302.2
| 11300 | 89 | 90 | 6981.7 | 583.9 | 4402.1
| 11400 | 89 | 90 | 6983.4 | 583.9 | 4502.1
| 11500 | 89 | 90 | 6985.2 | 583.9 | 4602.1
| 11600 | 89 | 90 | 6986.9 | 583.9 | 4702.1
| 11700 | 89 | 90 | 6988.7 | 583.9 | 4802.1
| 11800 | 89 | 90 | 6990.4 | 583.9 | 4902.1
| 11900 | 89 | 90 | 6992.2 | 583.9 | 5002
| 12000 | 89 | 90 | 6993.9 | 583.9 | 5102
| 12100 | 89 | 90 | 6995.6 | 583.9 | 5202
| 12200 | 89 | 90 | 6997.4 | 583.9 | 5302
| 12300 | 89 | 90 | 6999.1 | 583.9 | 5402
| 12400 | 89 | 90 | 7000.9 | 583.9 | 5502
| 12500 | 89 | 90 | 7002.6 | 583.9 | 5602
| 12600 | 89 | 90 | 7004.4 | 583.9 | 5701.9
| 12700 | 89 | 90 | 7006.1 | 583.9 | 5801.9
| 12800 | 89 | 90 | 7007.9 | 583.9 | 5901.9
| 12900 | 89 | 90 | 7009.6 | 583.9 | 6001.9
| 13000 | 89 | 90 | 7011.4 | 583.9 | 6101.9
| 13100 | 89 | 90 | 7013.1 | 583.9 | 6201.9
| 13200 | 89 | 90 | 7014.8 | 583.9 | 6301.9
| 13300 | 89 | 90 | 7016.6 | 583.9 | 6401.8
| 13400 | 89 | 90 | 7018.3 | 583.9 | 6501.8
| 13500 | 89 | 90 | 7020.1 | 583.9 | 6601.8
| 13600 | 89 | 90 | 7021.8 | 583.9 | 6701.8
| 13700 | 89 | 90 | 7023.6 | 583.9 | 6801.8
| 13800 | 89 | 90 | 7025.3 | 583.9 | 6901.8
| 13900 | 89 | 90 | 7027.1 | 583.9 | 7001.7
| 14000 | 89 | 90 | 7028.8 | 583.9 | 7101.7
| 14068.3 | 89 | 90 | 7030 | 583.9 | 7170
| 14068.8 | 89 | 90 | 7030 | 583.9 | 7170.5

## Lookup (hidden)
North Reference | RetunValue | Grid Type | ReturnValue | Deviation Indicator | ReturnValue
| 2 |  | 0 |  | 2
True |  | SPCS-Colorado Central-NAD27 |  | Directional
Grid |  | SPCS-Colorado Central-NAD83 |  | High Angle
|  | SPCS-Colorado North-NAD27 |  | Horizontal
SPCS-Colorado North-NAD83
SPCS-Colorado South-NAD27
SPCS-Colorado South-NAD83
UTM-Zone 12 NAD27
UTM-Zone 12 NAD83
UTM-Zone 13 NAD27
UTM-Zone 13 NAD83