## Data
Header Information | measured depth (ft) | inclination (°) | azimuth (°) | true vertical depth (ft) | northing +N/-S (ft) | easting +E/-W (ft)
Operator Name | 0 | 0 | 0 | 0 | 0 | 0
Encana Oil & Gas | 100 | 0 | 0 | 100 | 0 | 0
Operator Number | 200 | 0 | 0 | 200 | 0 | 0
100185 | 300 | 1 | 316.28 | 300 | 0.6 | -0.6
Well Name and Number | 400 | 2 | 316.28 | 400 | 2.5 | -2.4
Billings 2D-18H | 500 | 3 | 316.28 | 499.9 | 5.7 | -5.4
API Number (if available) | 600 | 4 | 316.28 | 599.7 | 10.1 | -9.6
| 700 | 5 | 316.28 | 699.4 | 15.8 | -15.1
Location: QQ SEC TWP RGE | 800 | 6 | 316.28 | 798.9 | 22.7 | -21.7
S18-T3N-R68W | 900 | 7 | 316.28 | 898.3 | 30.9 | -29.5
Citing Type: Planned or Actual | 1000 | 8 | 316.28 | 997.4 | 40.3 | -38.5
Planned | 1100 | 9 | 316.28 | 1096.3 | 51 | -48.8
Deviation Indicator | 1200 | 10 | 316.28 | 1194.9 | 62.9 | -60.2
Directional | 1300 | 11 | 316.28 | 1293.3 | 76.1 | -72.8
North Reference | 1400 | 12 | 316.28 | 1391.2 | 90.5 | -86.5
True | 1500 | 13 | 316.28 | 1488.9 | 106.1 | -101.5
Grid Type | 1600 | 14 | 316.28 | 1586.1 | 123 | -117.6
#VALUE! | 1622.6 | 14.23 | 316.28 | 1608.1 | 127 | -121.4
| 1700 | 14.23 | 316.28 | 1683.1 | 140.7 | -134.6
| 1800 | 14.23 | 316.28 | 1780 | 158.5 | -151.6
| 1900 | 14.23 | 316.28 | 1876.9 | 176.3 | -168.6
| 1927.8 | 14.23 | 316.28 | 1903.9 | 181.2 | -173.3
| 2000 | 12.78 | 316.28 | 1974.1 | 193.4 | -184.9
| 2100 | 10.78 | 316.28 | 2072 | 208.1 | -199
| 2200 | 8.78 | 316.28 | 2170.5 | 220.4 | -210.8
| 2300 | 6.78 | 316.28 | 2269.6 | 230.2 | -220.1
| 2400 | 4.78 | 316.28 | 2369.1 | 237.5 | -227.1
| 2500 | 2.78 | 316.28 | 2468.8 | 242.3 | -231.7
| 2600 | 0.78 | 316.28 | 2568.8 | 244.5 | -233.8
| 2639.2 | 0 | 0 | 2607.9 | 244.7 | -234
| 2700 | 0 | 0 | 2668.8 | 244.7 | -234
| 2800 | 0 | 0 | 2768.8 | 244.7 | -234
| 2900 | 0 | 0 | 2868.8 | 244.7 | -234
| 3000 | 0 | 0 | 2968.8 | 244.7 | -234
| 3100 | 0 | 0 | 3068.8 | 244.7 | -234
| 3200 | 0 | 0 | 3168.8 | 244.7 | -234
| 3300 | 0 | 0 | 3268.8 | 244.7 | -234
| 3400 | 0 | 0 | 3368.8 | 244.7 | -234
| 3500 | 0 | 0 | 3468.8 | 244.7 | -234
| 3600 | 0 | 0 | 3568.8 | 244.7 | -234
| 3700 | 0 | 0 | 3668.8 | 244.7 | -234
| 3800 | 0 | 0 | 3768.8 | 244.7 | -234
| 3900 | 0 | 0 | 3868.8 | 244.7 | -234
| 4000 | 0 | 0 | 3968.8 | 244.7 | -234
| 4100 | 0 | 0 | 4068.8 | 244.7 | -234
| 4200 | 0 | 0 | 4168.8 | 244.7 | -234
| 4300 | 0 | 0 | 4268.8 | 244.7 | -234
| 4400 | 0 | 0 | 4368.8 | 244.7 | -234
| 4500 | 0 | 0 | 4468.8 | 244.7 | -234
| 4600 | 0 | 0 | 4568.8 | 244.7 | -234
| 4700 | 0 | 0 | 4668.8 | 244.7 | -234
| 4800 | 0 | 0 | 4768.8 | 244.7 | -234
| 4900 | 0 | 0 | 4868.8 | 244.7 | -234
| 5000 | 0 | 0 | 4968.8 | 244.7 | -234
| 5100 | 0 | 0 | 5068.8 | 244.7 | -234
| 5200 | 0 | 0 | 5168.8 | 244.7 | -234
| 5300 | 0 | 0 | 5268.8 | 244.7 | -234
| 5400 | 0 | 0 | 5368.8 | 244.7 | -234
| 5500 | 0 | 0 | 5468.8 | 244.7 | -234
| 5600 | 0 | 0 | 5568.8 | 244.7 | -234
| 5700 | 0 | 0 | 5668.8 | 244.7 | -234
| 5800 | 0 | 0 | 5768.8 | 244.7 | -234
| 5900 | 0 | 0 | 5868.8 | 244.7 | -234
| 6000 | 0 | 0 | 5968.8 | 244.7 | -234
| 6100 | 0 | 0 | 6068.8 | 244.7 | -234
| 6200 | 0 | 0 | 6168.8 | 244.7 | -234
| 6300 | 0 | 0 | 6268.8 | 244.7 | -234
| 6400 | 0 | 0 | 6368.8 | 244.7 | -234
| 6428.1 | 0 | 0 | 6396.9 | 244.7 | -234
| 6450 | 1.75 | 90 | 6418.8 | 244.7 | -233.7
| 6500 | 5.75 | 90 | 6468.7 | 244.7 | -230.4
| 6550 | 9.75 | 90 | 6518.2 | 244.7 | -223.7
| 6600 | 13.75 | 90 | 6567.1 | 244.7 | -213.5
| 6650 | 17.75 | 90 | 6615.2 | 244.7 | -199.9
| 6700 | 21.75 | 90 | 6662.3 | 244.7 | -183
| 6750 | 25.75 | 90 | 6708.1 | 244.7 | -162.9
| 6800 | 29.75 | 90 | 6752.3 | 244.7 | -139.6
| 6850 | 33.75 | 90 | 6794.8 | 244.7 | -113.3
| 6900 | 37.75 | 90 | 6835.4 | 244.7 | -84.1
| 6950 | 41.75 | 90 | 6873.8 | 244.7 | -52.1
| 7000 | 45.75 | 90 | 6909.9 | 244.7 | -17.6
| 7050 | 49.75 | 90 | 6943.5 | 244.7 | 19.4
| 7100 | 53.75 | 90 | 6974.5 | 244.7 | 58.7
| 7150 | 57.75 | 90 | 7002.6 | 244.7 | 100
| 7200 | 61.75 | 90 | 7027.8 | 244.7 | 143.2
| 7250 | 65.75 | 90 | 7049.9 | 244.7 | 188
| 7300 | 69.75 | 90 | 7068.8 | 244.7 | 234.3
| 7350 | 73.75 | 90 | 7084.5 | 244.7 | 281.8
| 7400 | 77.75 | 90 | 7096.8 | 244.7 | 330.2
| 7450 | 81.75 | 90 | 7105.7 | 244.7 | 379.4
| 7500 | 85.75 | 90 | 7111.1 | 244.7 | 429.1
| 7540.6 | 89 | 90 | 7113 | 244.7 | 469.7
| 7600 | 89 | 90 | 7114 | 244.7 | 529.1
| 7700 | 89 | 90 | 7115.8 | 244.7 | 629
| 7800 | 89 | 90 | 7117.5 | 244.8 | 729
| 7900 | 89 | 90 | 7119.3 | 244.8 | 829
| 8000 | 89 | 90 | 7121 | 244.8 | 929
| 8100 | 89 | 90 | 7122.8 | 244.8 | 1029
| 8200 | 89 | 90 | 7124.5 | 244.8 | 1129
| 8300 | 89 | 90 | 7126.2 | 244.8 | 1229
| 8400 | 89 | 90 | 7128 | 244.8 | 1328.9
| 8500 | 89 | 90 | 7129.7 | 244.8 | 1428.9
| 8600 | 89 | 90 | 7131.5 | 244.8 | 1528.9
| 8700 | 89 | 90 | 7133.2 | 244.8 | 1628.9
| 8800 | 89 | 90 | 7135 | 244.8 | 1728.9
| 8900 | 89 | 90 | 7136.7 | 244.8 | 1828.9
| 9000 | 89 | 90 | 7138.5 | 244.8 | 1928.8
| 9100 | 89 | 90 | 7140.2 | 244.8 | 2028.8
| 9200 | 89 | 90 | 7142 | 244.8 | 2128.8
| 9300 | 89 | 90 | 7143.7 | 244.8 | 2228.8
| 9400 | 89 | 90 | 7145.4 | 244.8 | 2328.8
| 9500 | 89 | 90 | 7147.2 | 244.8 | 2428.8
| 9600 | 89 | 90 | 7148.9 | 244.9 | 2528.8
| 9700 | 89 | 90 | 7150.7 | 244.9 | 2628.7
| 9800 | 89 | 90 | 7152.4 | 244.9 | 2728.7
| 9900 | 89 | 90 | 7154.2 | 244.9 | 2828.7
| 10000 | 89 | 90 | 7155.9 | 244.9 | 2928.7
| 10100 | 89 | 90 | 7157.7 | 244.9 | 3028.7
| 10200 | 89 | 90 | 7159.4 | 244.9 | 3128.7
| 10300 | 89 | 90 | 7161.2 | 244.9 | 3228.7
| 10400 | 89 | 90 | 7162.9 | 244.9 | 3328.6
| 10500 | 89 | 90 | 7164.6 | 244.9 | 3428.6
| 10600 | 89 | 90 | 7166.4 | 244.9 | 3528.6
| 10700 | 89 | 90 | 7168.1 | 244.9 | 3628.6
| 10800 | 89 | 90 | 7169.9 | 244.9 | 3728.6
| 10900 | 89 | 90 | 7171.6 | 244.9 | 3828.6
| 11000 | 89 | 90 | 7173.4 | 244.9 | 3928.5
| 11100 | 89 | 90 | 7175.1 | 244.9 | 4028.5
| 11200 | 89 | 90 | 7176.9 | 244.9 | 4128.5
| 11300 | 89 | 90 | 7178.6 | 245 | 4228.5
| 11400 | 89 | 90 | 7180.4 | 245 | 4328.5
| 11500 | 89 | 90 | 7182.1 | 245 | 4428.5
| 11600 | 89 | 90 | 7183.8 | 245 | 4528.5
| 11700 | 89 | 90 | 7185.6 | 245 | 4628.4
| 11800 | 89 | 90 | 7187.3 | 245 | 4728.4
| 11900 | 89 | 90 | 7189.1 | 245 | 4828.4
| 12000 | 89 | 90 | 7190.8 | 245 | 4928.4
| 12100 | 89 | 90 | 7192.6 | 245 | 5028.4
| 12200 | 89 | 90 | 7194.3 | 245 | 5128.4
| 12300 | 89 | 90 | 7196.1 | 245 | 5228.3
| 12400 | 89 | 90 | 7197.8 | 245 | 5328.3
| 12500 | 89 | 90 | 7199.5 | 245 | 5428.3
| 12600 | 89 | 90 | 7201.3 | 245 | 5528.3
| 12700 | 89 | 90 | 7203 | 245 | 5628.3
| 12800 | 89 | 90 | 7204.8 | 245 | 5728.3
| 12900 | 89 | 90 | 7206.5 | 245 | 5828.3
| 13000 | 89 | 90 | 7208.3 | 245 | 5928.2
| 13100 | 89 | 90 | 7210 | 245.1 | 6028.2
| 13200 | 89 | 90 | 7211.8 | 245.1 | 6128.2
| 13300 | 89 | 90 | 7213.5 | 245.1 | 6228.2
| 13400 | 89 | 90 | 7215.3 | 245.1 | 6328.2
| 13500 | 89 | 90 | 7217 | 245.1 | 6428.2
| 13600 | 89 | 90 | 7218.7 | 245.1 | 6528.1
| 13700 | 89 | 90 | 7220.5 | 245.1 | 6628.1
| 13800 | 89 | 90 | 7222.2 | 245.1 | 6728.1
| 13900 | 89 | 90 | 7224 | 245.1 | 6828.1
| 14000 | 89 | 90 | 7225.7 | 245.1 | 6928.1
| 14100 | 89 | 90 | 7227.5 | 245.1 | 7028.1
| 14200 | 89 | 90 | 7229.2 | 245.1 | 7128.1
| 14244.8 | 89 | 90 | 7230 | 245.1 | 7172.9

## Lookup (hidden)
North Reference | RetunValue | Grid Type | ReturnValue | Deviation Indicator | ReturnValue
| 2 |  | 0 |  | 2
True |  | SPCS-Colorado Central-NAD27 |  | Directional
Grid |  | SPCS-Colorado Central-NAD83 |  | High Angle
|  | SPCS-Colorado North-NAD27 |  | Horizontal
SPCS-Colorado North-NAD83
SPCS-Colorado South-NAD27
SPCS-Colorado South-NAD83
UTM-Zone 12 NAD27
UTM-Zone 12 NAD83
UTM-Zone 13 NAD27
UTM-Zone 13 NAD83