## Data
Header Information | measured depth (ft) | inclination (°) | azimuth (°) | true vertical depth (ft) | northing +N/-S (ft) | easting +E/-W (ft)
Operator Name | 0 | 0 | 0 | 0 | 0 | 0
Encana Oil & Gas | 100 | 0 | 0 | 100 | 0 | 0
Operator Number | 200 | 0 | 0 | 200 | 0 | 0
100185 | 300 | 0 | 0 | 300 | 0 | 0
Well Name and Number | 400 | 0 | 0 | 400 | 0 | 0
Billings 2E-18H | 500 | 1 | 247.44 | 500 | -0.3 | -0.8
API Number (if available) | 600 | 2 | 247.44 | 600 | -1.3 | -3.2
| 700 | 3 | 247.44 | 699.9 | -3 | -7.3
Location: QQ SEC TWP RGE | 800 | 4 | 247.44 | 799.7 | -5.4 | -12.9
S18-T3N-R68W | 900 | 5 | 247.44 | 899.4 | -8.4 | -20.1
Citing Type: Planned or Actual | 1000 | 6 | 247.44 | 998.9 | -12 | -29
Planned | 1054.7 | 6.55 | 247.44 | 1053.3 | -14.3 | -34.5
Deviation Indicator | 1100 | 6.55 | 247.44 | 1098.3 | -16.3 | -39.3
Directional | 1200 | 6.55 | 247.44 | 1197.6 | -20.7 | -49.8
North Reference | 1300 | 6.55 | 247.44 | 1297 | -25.1 | -60.3
True | 1400 | 6.55 | 247.44 | 1396.3 | -29.4 | -70.9
Grid Type | 1500 | 6.55 | 247.44 | 1495.7 | -33.8 | -81.4
#VALUE! | 1600 | 6.55 | 247.44 | 1595 | -38.2 | -91.9
| 1700 | 6.55 | 247.44 | 1694.4 | -42.6 | -102.5
| 1800 | 6.55 | 247.44 | 1793.7 | -46.9 | -113
| 1900 | 6.55 | 247.44 | 1893.1 | -51.3 | -123.5
| 2000 | 6.55 | 247.44 | 1992.4 | -55.7 | -134
| 2100 | 6.55 | 247.44 | 2091.8 | -60.1 | -144.6
| 2200 | 6.55 | 247.44 | 2191.1 | -64.4 | -155.1
| 2300 | 6.55 | 247.44 | 2290.5 | -68.8 | -165.6
| 2400 | 6.55 | 247.44 | 2389.8 | -73.2 | -176.2
| 2500 | 6.55 | 247.44 | 2489.2 | -77.5 | -186.7
| 2600 | 6.55 | 247.44 | 2588.5 | -81.9 | -197.2
| 2700 | 6.55 | 247.44 | 2687.8 | -86.3 | -207.8
| 2792.4 | 6.55 | 247.44 | 2779.6 | -90.3 | -217.5
| 2800 | 6.39 | 247.44 | 2787.2 | -90.7 | -218.3
| 2900 | 4.39 | 247.44 | 2886.7 | -94.3 | -227
| 3000 | 2.39 | 247.44 | 2986.6 | -96.5 | -232.4
| 3100 | 0.39 | 247.44 | 3086.5 | -97.5 | -234.7
| 3119.7 | 0 | 0 | 3106.3 | -97.5 | -234.7
| 3200 | 0 | 0 | 3186.5 | -97.5 | -234.7
| 3300 | 0 | 0 | 3286.5 | -97.5 | -234.7
| 3400 | 0 | 0 | 3386.5 | -97.5 | -234.7
| 3500 | 0 | 0 | 3486.5 | -97.5 | -234.7
| 3600 | 0 | 0 | 3586.5 | -97.5 | -234.7
| 3700 | 0 | 0 | 3686.5 | -97.5 | -234.7
| 3800 | 0 | 0 | 3786.5 | -97.5 | -234.7
| 3900 | 0 | 0 | 3886.5 | -97.5 | -234.7
| 4000 | 0 | 0 | 3986.5 | -97.5 | -234.7
| 4100 | 0 | 0 | 4086.5 | -97.5 | -234.7
| 4200 | 0 | 0 | 4186.5 | -97.5 | -234.7
| 4300 | 0 | 0 | 4286.5 | -97.5 | -234.7
| 4400 | 0 | 0 | 4386.5 | -97.5 | -234.7
| 4500 | 0 | 0 | 4486.5 | -97.5 | -234.7
| 4600 | 0 | 0 | 4586.5 | -97.5 | -234.7
| 4700 | 0 | 0 | 4686.5 | -97.5 | -234.7
| 4800 | 0 | 0 | 4786.5 | -97.5 | -234.7
| 4900 | 0 | 0 | 4886.5 | -97.5 | -234.7
| 5000 | 0 | 0 | 4986.5 | -97.5 | -234.7
| 5100 | 0 | 0 | 5086.5 | -97.5 | -234.7
| 5200 | 0 | 0 | 5186.5 | -97.5 | -234.7
| 5300 | 0 | 0 | 5286.5 | -97.5 | -234.7
| 5400 | 0 | 0 | 5386.5 | -97.5 | -234.7
| 5500 | 0 | 0 | 5486.5 | -97.5 | -234.7
| 5600 | 0 | 0 | 5586.5 | -97.5 | -234.7
| 5700 | 0 | 0 | 5686.5 | -97.5 | -234.7
| 5800 | 0 | 0 | 5786.5 | -97.5 | -234.7
| 5900 | 0 | 0 | 5886.5 | -97.5 | -234.7
| 6000 | 0 | 0 | 5986.5 | -97.5 | -234.7
| 6100 | 0 | 0 | 6086.5 | -97.5 | -234.7
| 6200 | 0 | 0 | 6186.5 | -97.5 | -234.7
| 6210.3 | 0 | 0 | 6196.8 | -97.5 | -234.7
| 6250 | 3.18 | 90 | 6236.5 | -97.5 | -233.6
| 6300 | 7.18 | 90 | 6286.3 | -97.5 | -229.1
| 6350 | 11.18 | 90 | 6335.6 | -97.5 | -221.2
| 6400 | 15.18 | 90 | 6384.3 | -97.5 | -209.8
| 6450 | 19.18 | 90 | 6432.1 | -97.5 | -195
| 6500 | 23.18 | 90 | 6478.7 | -97.5 | -176.9
| 6550 | 27.18 | 90 | 6523.9 | -97.5 | -155.7
| 6600 | 31.18 | 90 | 6567.6 | -97.5 | -131.3
| 6650 | 35.18 | 90 | 6609.4 | -97.5 | -104
| 6700 | 39.18 | 90 | 6649.3 | -97.5 | -73.7
| 6750 | 43.18 | 90 | 6686.9 | -97.5 | -40.8
| 6800 | 47.18 | 90 | 6722.1 | -97.5 | -5.4
| 6850 | 51.18 | 90 | 6754.8 | -97.5 | 32.4
| 6900 | 55.18 | 90 | 6784.8 | -97.5 | 72.5
| 6950 | 59.18 | 90 | 6811.9 | -97.5 | 114.5
| 7000 | 63.18 | 90 | 6836 | -97.5 | 158.3
| 7050 | 67.18 | 90 | 6857 | -97.5 | 203.6
| 7100 | 71.18 | 90 | 6874.7 | -97.5 | 250.4
| 7150 | 75.18 | 90 | 6889.2 | -97.5 | 298.2
| 7200 | 79.18 | 90 | 6900.3 | -97.5 | 347
| 7250 | 83.18 | 90 | 6908 | -97.5 | 396.4
| 7300 | 87.18 | 90 | 6912.2 | -97.5 | 446.2
| 7322.8 | 89 | 90 | 6912.9 | -97.5 | 469
| 7400 | 89 | 90 | 6914.3 | -97.5 | 546.1
| 7500 | 89 | 90 | 6916 | -97.5 | 646.1
| 7600 | 89 | 90 | 6917.8 | -97.5 | 746.1
| 7700 | 89 | 90 | 6919.5 | -97.5 | 846.1
| 7800 | 89 | 90 | 6921.3 | -97.5 | 946.1
| 7900 | 89 | 90 | 6923 | -97.5 | 1046.1
| 8000 | 89 | 90 | 6924.8 | -97.5 | 1146
| 8100 | 89 | 90 | 6926.5 | -97.5 | 1246
| 8200 | 89 | 90 | 6928.2 | -97.5 | 1346
| 8300 | 89 | 90 | 6930 | -97.5 | 1446
| 8400 | 89 | 90 | 6931.7 | -97.5 | 1546
| 8500 | 89 | 90 | 6933.5 | -97.5 | 1646
| 8600 | 89 | 90 | 6935.2 | -97.4 | 1746
| 8700 | 89 | 90 | 6937 | -97.4 | 1845.9
| 8800 | 89 | 90 | 6938.7 | -97.4 | 1945.9
| 8900 | 89 | 90 | 6940.5 | -97.4 | 2045.9
| 9000 | 89 | 90 | 6942.2 | -97.4 | 2145.9
| 9100 | 89 | 90 | 6943.9 | -97.4 | 2245.9
| 9200 | 89 | 90 | 6945.7 | -97.4 | 2345.9
| 9300 | 89 | 90 | 6947.4 | -97.4 | 2445.8
| 9400 | 89 | 90 | 6949.2 | -97.4 | 2545.8
| 9500 | 89 | 90 | 6950.9 | -97.4 | 2645.8
| 9600 | 89 | 90 | 6952.7 | -97.4 | 2745.8
| 9700 | 89 | 90 | 6954.4 | -97.4 | 2845.8
| 9800 | 89 | 90 | 6956.2 | -97.4 | 2945.8
| 9900 | 89 | 90 | 6957.9 | -97.4 | 3045.8
| 10000 | 89 | 90 | 6959.7 | -97.4 | 3145.7
| 10100 | 89 | 90 | 6961.4 | -97.4 | 3245.7
| 10200 | 89 | 90 | 6963.1 | -97.4 | 3345.7
| 10300 | 89 | 90 | 6964.9 | -97.4 | 3445.7
| 10400 | 89 | 90 | 6966.6 | -97.4 | 3545.7
| 10500 | 89 | 90 | 6968.4 | -97.4 | 3645.7
| 10600 | 89 | 90 | 6970.1 | -97.4 | 3745.7
| 10700 | 89 | 90 | 6971.9 | -97.4 | 3845.6
| 10800 | 89 | 90 | 6973.6 | -97.4 | 3945.6
| 10900 | 89 | 90 | 6975.4 | -97.4 | 4045.6
| 11000 | 89 | 90 | 6977.1 | -97.4 | 4145.6
| 11100 | 89 | 90 | 6978.9 | -97.4 | 4245.6
| 11200 | 89 | 90 | 6980.6 | -97.4 | 4345.6
| 11300 | 89 | 90 | 6982.3 | -97.4 | 4445.5
| 11400 | 89 | 90 | 6984.1 | -97.4 | 4545.5
| 11500 | 89 | 90 | 6985.8 | -97.4 | 4645.5
| 11600 | 89 | 90 | 6987.6 | -97.4 | 4745.5
| 11700 | 89 | 90 | 6989.3 | -97.4 | 4845.5
| 11800 | 89 | 90 | 6991.1 | -97.4 | 4945.5
| 11900 | 89 | 90 | 6992.8 | -97.4 | 5045.5
| 12000 | 89 | 90 | 6994.6 | -97.4 | 5145.4
| 12100 | 89 | 90 | 6996.3 | -97.4 | 5245.4
| 12200 | 89 | 90 | 6998.1 | -97.4 | 5345.4
| 12300 | 89 | 90 | 6999.8 | -97.4 | 5445.4
| 12400 | 89 | 90 | 7001.5 | -97.4 | 5545.4
| 12500 | 89 | 90 | 7003.3 | -97.3 | 5645.4
| 12600 | 89 | 90 | 7005 | -97.3 | 5745.3
| 12700 | 89 | 90 | 7006.8 | -97.3 | 5845.3
| 12800 | 89 | 90 | 7008.5 | -97.3 | 5945.3
| 12900 | 89 | 90 | 7010.3 | -97.3 | 6045.3
| 13000 | 89 | 90 | 7012 | -97.3 | 6145.3
| 13100 | 89 | 90 | 7013.8 | -97.3 | 6245.3
| 13200 | 89 | 90 | 7015.5 | -97.3 | 6345.3
| 13300 | 89 | 90 | 7017.2 | -97.3 | 6445.2
| 13400 | 89 | 90 | 7019 | -97.3 | 6545.2
| 13500 | 89 | 90 | 7020.7 | -97.3 | 6645.2
| 13600 | 89 | 90 | 7022.5 | -97.3 | 6745.2
| 13700 | 89 | 90 | 7024.2 | -97.3 | 6845.2
| 13800 | 89 | 90 | 7026 | -97.3 | 6945.2
| 13900 | 89 | 90 | 7027.7 | -97.3 | 7045.1
| 14000 | 89 | 90 | 7029.5 | -97.3 | 7145.1
| 14030.7 | 89 | 90 | 7030 | -97.3 | 7175.8

## Lookup (hidden)
North Reference | RetunValue | Grid Type | ReturnValue | Deviation Indicator | ReturnValue
| 2 |  | 0 |  | 2
True |  | SPCS-Colorado Central-NAD27 |  | Directional
Grid |  | SPCS-Colorado Central-NAD83 |  | High Angle
|  | SPCS-Colorado North-NAD27 |  | Horizontal
SPCS-Colorado North-NAD83
SPCS-Colorado South-NAD27
SPCS-Colorado South-NAD83
UTM-Zone 12 NAD27
UTM-Zone 12 NAD83
UTM-Zone 13 NAD27
UTM-Zone 13 NAD83