## Data
Header Information | measured depth (ft) | inclination (°) | azimuth (°) | true vertical depth (ft) | northing +N/-S (ft) | easting +E/-W (ft)
Operator Name | 0 | 0 | 0 | 0 | 0 | 0
Encana Oil & Gas | 100 | 0 | 0 | 100 | 0 | 0
Operator Number | 200 | 0 | 0 | 200 | 0 | 0
100185 | 300 | 0 | 0 | 300 | 0 | 0
Well Name and Number | 400 | 0 | 0 | 400 | 0 | 0
Billings 2G-18H | 500 | 1 | 197.08 | 500 | -0.8 | -0.3
API Number (if available) | 600 | 2 | 197.08 | 600 | -3.3 | -1
| 700 | 3 | 197.08 | 699.9 | -7.5 | -2.3
Location: QQ SEC TWP RGE | 800 | 4 | 197.08 | 799.7 | -13.3 | -4.1
S18-T3N-R68W | 900 | 5 | 197.08 | 899.4 | -20.8 | -6.4
Citing Type: Planned or Actual | 1000 | 6 | 197.08 | 998.9 | -30 | -9.2
Planned | 1100 | 7 | 197.08 | 1098.3 | -40.8 | -12.5
Deviation Indicator | 1200 | 8 | 197.08 | 1197.4 | -53.3 | -16.4
Directional | 1300 | 9 | 197.08 | 1296.3 | -67.4 | -20.7
North Reference | 1400 | 10 | 197.08 | 1394.9 | -83.2 | -25.6
True | 1500 | 10 | 197.08 | 1493.4 | -99.8 | -30.7
Grid Type | 1600 | 10 | 197.08 | 1591.9 | -116.4 | -35.8
#VALUE! | 1700 | 10 | 197.08 | 1690.4 | -133 | -40.9
| 1800 | 10 | 197.08 | 1788.9 | -149.6 | -46
| 1900 | 10 | 197.08 | 1887.3 | -166.2 | -51.1
| 2000 | 10 | 197.08 | 1985.8 | -182.8 | -56.2
| 2100 | 10 | 197.08 | 2084.3 | -199.4 | -61.3
| 2200 | 10 | 197.08 | 2182.8 | -216 | -66.4
| 2300 | 10 | 197.08 | 2281.3 | -232.6 | -71.5
| 2400 | 10 | 197.08 | 2379.7 | -249.2 | -76.6
| 2500 | 10 | 197.08 | 2478.2 | -265.8 | -81.7
| 2600 | 10 | 197.08 | 2576.7 | -282.4 | -86.8
| 2700 | 10 | 197.08 | 2675.2 | -299 | -91.9
| 2800 | 10 | 197.08 | 2773.7 | -315.6 | -97
| 2900 | 10 | 197.08 | 2872.1 | -332.2 | -102.1
| 3000 | 10 | 197.08 | 2970.6 | -348.8 | -107.2
| 3100 | 10 | 197.08 | 3069.1 | -365.4 | -112.3
| 3200 | 10 | 197.08 | 3167.6 | -382 | -117.4
| 3300 | 10 | 197.08 | 3266.1 | -398.6 | -122.5
| 3400 | 10 | 197.08 | 3364.5 | -415.2 | -127.6
| 3500 | 10 | 197.08 | 3463 | -431.8 | -132.7
| 3600 | 10 | 197.08 | 3561.5 | -448.4 | -137.8
| 3700 | 10 | 197.08 | 3660 | -465 | -142.9
| 3800 | 10 | 197.08 | 3758.5 | -481.6 | -148
| 3900 | 10 | 197.08 | 3857 | -498.2 | -153.1
| 4000 | 10 | 197.08 | 3955.4 | -514.8 | -158.2
| 4100 | 10 | 197.08 | 4053.9 | -531.4 | -163.3
| 4200 | 10 | 197.08 | 4152.4 | -548 | -168.4
| 4300 | 10 | 197.08 | 4250.9 | -564.6 | -173.5
| 4400 | 10 | 197.08 | 4349.4 | -581.2 | -178.6
| 4500 | 10 | 197.08 | 4447.8 | -597.8 | -183.7
| 4600 | 10 | 197.08 | 4546.3 | -614.4 | -188.8
| 4700 | 10 | 197.08 | 4644.8 | -631 | -193.9
| 4800 | 10 | 197.08 | 4743.3 | -647.6 | -199
| 4900 | 10 | 197.08 | 4841.8 | -664.2 | -204.1
| 5000 | 10 | 197.08 | 4940.2 | -680.8 | -209.2
| 5100 | 10 | 197.08 | 5038.7 | -697.4 | -214.3
| 5200 | 10 | 197.08 | 5137.2 | -714 | -219.4
| 5300 | 10 | 197.08 | 5235.7 | -730.6 | -224.5
| 5314.1 | 10 | 197.08 | 5249.6 | -732.9 | -225.2
| 5400 | 8.28 | 197.08 | 5334.4 | -745.9 | -229.2
| 5500 | 6.28 | 197.08 | 5433.6 | -758.1 | -232.9
| 5600 | 4.28 | 197.08 | 5533.1 | -766.9 | -235.7
| 5700 | 2.28 | 197.08 | 5633 | -772.3 | -237.3
| 5800 | 0.28 | 197.08 | 5732.9 | -774.5 | -238
| 5814.1 | 0 | 0 | 5747.1 | -774.5 | -238
| 5900 | 0 | 0 | 5832.9 | -774.5 | -238
| 6000 | 0 | 0 | 5932.9 | -774.5 | -238
| 6067.1 | 0 | 0 | 6000 | -774.5 | -238
| 6100 | 0 | 0 | 6032.9 | -774.5 | -238
| 6200 | 0 | 0 | 6132.9 | -774.5 | -238
| 6263.8 | 0 | 0 | 6196.7 | -774.5 | -238
| 6300 | 2.9 | 90 | 6232.9 | -774.5 | -237.1
| 6350 | 6.9 | 90 | 6282.7 | -774.5 | -232.8
| 6400 | 10.9 | 90 | 6332.1 | -774.5 | -225.1
| 6450 | 14.9 | 90 | 6380.8 | -774.5 | -213.9
| 6500 | 18.9 | 90 | 6428.7 | -774.5 | -199.4
| 6550 | 22.9 | 90 | 6475.4 | -774.5 | -181.6
| 6600 | 26.9 | 90 | 6520.7 | -774.5 | -160.5
| 6650 | 30.9 | 90 | 6564.5 | -774.5 | -136.3
| 6700 | 34.9 | 90 | 6606.5 | -774.5 | -109.2
| 6750 | 38.9 | 90 | 6646.4 | -774.5 | -79.2
| 6800 | 42.9 | 90 | 6684.2 | -774.5 | -46.5
| 6850 | 46.9 | 90 | 6719.6 | -774.5 | -11.2
| 6900 | 50.9 | 90 | 6752.5 | -774.5 | 26.5
| 6950 | 54.9 | 90 | 6782.6 | -774.5 | 66.4
| 7000 | 58.9 | 90 | 6809.9 | -774.5 | 108.3
| 7050 | 62.9 | 90 | 6834.3 | -774.5 | 151.9
| 7100 | 66.9 | 90 | 6855.5 | -774.5 | 197.2
| 7150 | 70.9 | 90 | 6873.5 | -774.5 | 243.8
| 7200 | 74.9 | 90 | 6888.2 | -774.5 | 291.6
| 7250 | 78.9 | 90 | 6899.5 | -774.5 | 340.3
| 7300 | 82.9 | 90 | 6907.4 | -774.5 | 389.7
| 7350 | 86.9 | 90 | 6911.8 | -774.5 | 439.5
| 7376.3 | 89 | 90 | 6912.8 | -774.5 | 465.7
| 7400 | 89 | 90 | 6913.2 | -774.5 | 489.4
| 7500 | 89 | 90 | 6914.9 | -774.5 | 589.4
| 7600 | 89 | 90 | 6916.7 | -774.6 | 689.4
| 7700 | 89 | 90 | 6918.4 | -774.6 | 789.4
| 7800 | 89 | 90 | 6920.2 | -774.6 | 889.4
| 7900 | 89 | 90 | 6921.9 | -774.6 | 989.4
| 8000 | 89 | 90 | 6923.7 | -774.6 | 1089.3
| 8100 | 89 | 90 | 6925.4 | -774.6 | 1189.3
| 8200 | 89 | 90 | 6927.2 | -774.6 | 1289.3
| 8300 | 89 | 90 | 6928.9 | -774.6 | 1389.3
| 8400 | 89 | 90 | 6930.6 | -774.6 | 1489.3
| 8500 | 89 | 90 | 6932.4 | -774.6 | 1589.3
| 8600 | 89 | 90 | 6934.1 | -774.6 | 1689.3
| 8700 | 89 | 90 | 6935.9 | -774.6 | 1789.2
| 8800 | 89 | 90 | 6937.6 | -774.6 | 1889.2
| 8900 | 89 | 90 | 6939.4 | -774.6 | 1989.2
| 9000 | 89 | 90 | 6941.1 | -774.6 | 2089.2
| 9100 | 89 | 90 | 6942.9 | -774.6 | 2189.2
| 9200 | 89 | 90 | 6944.6 | -774.6 | 2289.2
| 9300 | 89 | 90 | 6946.3 | -774.6 | 2389.2
| 9400 | 89 | 90 | 6948.1 | -774.6 | 2489.1
| 9500 | 89 | 90 | 6949.8 | -774.6 | 2589.1
| 9600 | 89 | 90 | 6951.6 | -774.7 | 2689.1
| 9700 | 89 | 90 | 6953.3 | -774.7 | 2789.1
| 9800 | 89 | 90 | 6955.1 | -774.7 | 2889.1
| 9900 | 89 | 90 | 6956.8 | -774.7 | 2989.1
| 10000 | 89 | 90 | 6958.6 | -774.7 | 3089
| 10100 | 89 | 90 | 6960.3 | -774.7 | 3189
| 10200 | 89 | 90 | 6962.1 | -774.7 | 3289
| 10300 | 89 | 90 | 6963.8 | -774.7 | 3389
| 10400 | 89 | 90 | 6965.5 | -774.7 | 3489
| 10500 | 89 | 90 | 6967.3 | -774.7 | 3589
| 10600 | 89 | 90 | 6969 | -774.7 | 3689
| 10700 | 89 | 90 | 6970.8 | -774.7 | 3788.9
| 10800 | 89 | 90 | 6972.5 | -774.7 | 3888.9
| 10900 | 89 | 90 | 6974.3 | -774.7 | 3988.9
| 11000 | 89 | 90 | 6976 | -774.7 | 4088.9
| 11100 | 89 | 90 | 6977.8 | -774.7 | 4188.9
| 11200 | 89 | 90 | 6979.5 | -774.7 | 4288.9
| 11300 | 89 | 90 | 6981.3 | -774.7 | 4388.8
| 11400 | 89 | 90 | 6983 | -774.7 | 4488.8
| 11500 | 89 | 90 | 6984.7 | -774.7 | 4588.8
| 11600 | 89 | 90 | 6986.5 | -774.8 | 4688.8
| 11700 | 89 | 90 | 6988.2 | -774.8 | 4788.8
| 11800 | 89 | 90 | 6990 | -774.8 | 4888.8
| 11900 | 89 | 90 | 6991.7 | -774.8 | 4988.8
| 12000 | 89 | 90 | 6993.5 | -774.8 | 5088.7
| 12100 | 89 | 90 | 6995.2 | -774.8 | 5188.7
| 12200 | 89 | 90 | 6997 | -774.8 | 5288.7
| 12300 | 89 | 90 | 6998.7 | -774.8 | 5388.7
| 12400 | 89 | 90 | 7000.5 | -774.8 | 5488.7
| 12500 | 89 | 90 | 7002.2 | -774.8 | 5588.7
| 12600 | 89 | 90 | 7003.9 | -774.8 | 5688.6
| 12700 | 89 | 90 | 7005.7 | -774.8 | 5788.6
| 12800 | 89 | 90 | 7007.4 | -774.8 | 5888.6
| 12900 | 89 | 90 | 7009.2 | -774.8 | 5988.6
| 13000 | 89 | 90 | 7010.9 | -774.8 | 6088.6
| 13100 | 89 | 90 | 7012.7 | -774.8 | 6188.6
| 13200 | 89 | 90 | 7014.4 | -774.8 | 6288.6
| 13300 | 89 | 90 | 7016.2 | -774.8 | 6388.5
| 13400 | 89 | 90 | 7017.9 | -774.8 | 6488.5
| 13500 | 89 | 90 | 7019.6 | -774.8 | 6588.5
| 13600 | 89 | 90 | 7021.4 | -774.9 | 6688.5
| 13700 | 89 | 90 | 7023.1 | -774.9 | 6788.5
| 13800 | 89 | 90 | 7024.9 | -774.9 | 6888.5
| 13900 | 89 | 90 | 7026.6 | -774.9 | 6988.5
| 14000 | 89 | 90 | 7028.4 | -774.9 | 7088.4
| 14093.1 | 89 | 90 | 7030 | -774.9 | 7181.6

## Lookup (hidden)
North Reference | RetunValue | Grid Type | ReturnValue | Deviation Indicator | ReturnValue
| 2 |  | 0 |  | 2
True |  | SPCS-Colorado Central-NAD27 |  | Directional
Grid |  | SPCS-Colorado Central-NAD83 |  | High Angle
|  | SPCS-Colorado North-NAD27 |  | Horizontal
SPCS-Colorado North-NAD83
SPCS-Colorado South-NAD27
SPCS-Colorado South-NAD83
UTM-Zone 12 NAD27
UTM-Zone 12 NAD83
UTM-Zone 13 NAD27
UTM-Zone 13 NAD83